## Elements
| ID | System | Subsystem | ELEMENT | Eng_Name | L_EFF | APER | ANGLE | K1 | K2 | TILT | E1 | E2 | ENERGY | SUML | X Coor | Y Coor | Z Coor | pitch | yaw | roll | RF_Frequency | RF_Amplitude | RF_Phase | RF_Gradient | Z_Length | Fringe_Field_Integral | Integrated_Field_BL | Field_B | Integrated_Field_Gradient_GL | Field_Gradient_G | XAL_Scale_Name | XAL_Scale_Value | XAL_Polarity | Magnet_X_Coor | Magnet_Y_Coor | Magnet_Z_Coor | Magnet_X_Angle | Magnet_Y_Angle | Magnet_Z_Angle | Solenoid_Strength_KS | X_Size | Y_Size | Section | Distance_From_Section_Start | XAL_Keyword | S_Display | Cavity_Type | Cavity_TTF_Coef
XAL label |  |  |  | pid | id | magnet_len | aperture_x | bendAngle |  |  |  | dipoleEntrRotAngle | dipoleExitRotAngle | [8 empty] | rfcavity_freq | rfcavity_amp | rfcavity_phase | rfcavity_gradient | len | magnet_fringeIntegral | magnet_integratedField | magnet_dfltMagFld | magnet_integratedGradient | magnet_gradient | channelsuite_transform_name | channelsuite_transform_scale | magnet_polarity | [6 empty] | magnet_dfltMagFld | aperture_x | aperture_y | sequence_id | pos | type | s |  | rfcavity_TTFCoefs
DB label |  |  |  | element_prop/element_prop_string | element/element_name | element_prop/element_prop_double | element_prop/element_prop_double | element_prop/element_prop_double | element_prop/element_prop_double | element_prop/element_prop_double |  | element_prop/element_prop_double | element_prop/element_prop_double |  | element_prop/element_prop_double | element/dx | element/dy | element/dz | element/pitch | element/yaw | element/roll | element_prop/element_prop_double | element_prop/element_prop_double | element_prop/element_prop_double | element_prop/element_prop_double | element/len | element_prop/element_prop_double | element_prop/element_prop_double | element_prop/element_prop_double | element_prop/element_prop_double | element_prop/element_prop_double | element_prop/element_prop_string | element_prop/element_prop_double | element_prop/element_prop_int | element_prop/element_prop_double | element_prop/element_prop_double | element_prop/element_prop_double | element_prop/element_prop_double | element_prop/element_prop_double | element_prop/element_prop_double | element_prop/element_prop_double | element_prop/element_prop_double | element_prop/element_prop_double | beamline_sequence/sequence_name | element/pos | element_type/element_type | element/s |  | element_prop/element_prop_string
Unit | [5 empty] | m | m | deg | 1/m^2 | 1/m^3 | deg | deg | deg | MeV | m | m | m | m | rad | rad | rad | MHz | MeV | deg | MeV/m | m | 1 | kG-m | T | T | T/m |  |  |  | m | m | m | rad | rad | rad | 1/m | m | m |  | m |  | m
|  | LS1 | CB02 | Sol110 | LS1_CB02:SOL1_D1299 | 0.5 | 40 | [18 empty] | 0.5 |  |  | 5 |  |  |  |  | 1 | [6 empty] | 1.3515 |  |  | LS1 | 17.4806 | SOL | 129.8886
|  | LS1 | CB01 | Cvy120 | LS1_CB01:CAV8_D1281 | 0.29817 | 34 |  |  |  | MHz: 80.5; MeV: 1.7959; deg: -48.5 |  | 0.29817 | [17 empty] | LS1 | 15.6784 | CAV | 128.0864 | QWR2 | 1, 0, 0
|  | LS1 | CB03 | Cvy132 | LS1_CB03:CAV4_D1376 | 0.29817 | 34 |  |  |  | MHz: 80.5; MeV: 1.6976; deg: -22.5 |  | 0.29817 | [17 empty] | LS1 | 25.2232 | CAV | 137.6312 | QWR2 | 1, 0, 0
|  | LS3 | CD04 |  | LS3_CD04:BLM_D4540 | [20 empty] | 0 | [17 empty] | LS3 | 21.0795 | BLM | 454.0416
|  | FS1 | CSS |  | FS1_CSS:BPM_D2219 |  | 47.5 | [18 empty] | 0.137 | [17 empty] | FS1 | 6.5647 | BPM | 221.9432
|  | LS2 | CD06 | Cvy326 | LS2_CD06:CAV2_D3503 | 0.49566 | 40 |  |  |  | MHz: 322; MeV: 3.305; deg: -24 |  | 0.49566 | [17 empty] | LS2 | 79.8152 | CAV | 350.3169 | HWR2 | 1, 0, 0
|  | LS1 | CB03 | Cvy134 | LS1_CB03:CAV6_D1392 | 0.29817 | 34 |  |  |  | MHz: 80.5; MeV: 1.6711; deg: -22.5 |  | 0.29817 | [17 empty] | LS1 | 26.8232 | CAV | 139.2312 | QWR2 | 1, 0, 0
|  | LS3 | WD02 |  | LS3_WD02:PORT_D4452 | [20 empty] | 0 | [17 empty] | LS3 | 12.2711 | PORT | 445.2332
|  | LS1 | CB10 | Cvy188 | LS1_CB10:CAV4_D1822 | 0.29817 | 34 |  |  |  | MHz: 80.5; MeV: 1.2412; deg: -22.5 |  | 0.29817 | [17 empty] | LS1 | 69.8301 | CAV | 182.2381 | QWR2 | 1, 0, 0
|  | LS3 | BTS | Qua151 | LS3_BTS:QV_D4755 | 0.25 | 50 |  | -2.5245 | [16 empty] | 0.25 |  |  | -16.6 |  |  |  |  | -1 | [9 empty] | LS3 | 42.5104 | QV | 475.4725
|  | LS3 | CD04 |  | LS3_CD04:GV_D4516 |  | 40 | [18 empty] | 0.072 | [17 empty] | LS3 | 18.6092 | GV | 451.5713
|  | LS3 | WD02 |  | LS3_WD02:PORT_D4451 | [20 empty] | 0 | [17 empty] | LS3 | 12.1801 | PORT | 445.1422
|  | LS2 | CC04 | Sol143 | LS2_CC04:SOL1_D2842 | 0.5 | 40 | [18 empty] | 0.5 |  |  | 5.65 |  |  |  |  | 1 | [6 empty] | 1.2419 |  |  | LS2 | 13.7063 | SOL | 284.208
|  | LS2 | CD07 | Cvy335 | LS2_CD07:CAV3_D3571 | 0.49566 | 40 |  |  |  | MHz: 322; MeV: 3.4212; deg: -24 |  | 0.49566 | [17 empty] | LS2 | 86.6135 | CAV | 357.1151 | HWR2 | 1, 0, 0
|  | FE | LEBT |  | FE_LEBT:SOLR_D0995 |  | 150 | [18 empty] | 0.4 | [17 empty] | FE | 31.0298 | SOLR | 99.52
|  | LS1 | CA02 |  | LS1_CA02:BLM_D1177 | [20 empty] | 0 | [17 empty] | LS1 | 5.3112 | BLM | 117.7192
|  | FE | SRC2 |  | FE_SRC2:SOLR_D0670 | [20 empty] | 0.2921 | [17 empty] | FE | -1.5333 | SOLR | 66.9569
|  | LS1 | CB11 | Cvy194 | LS1_CB11:CAV2_D1878 | 0.29817 | 34 |  |  |  | MHz: 80.5; MeV: 1.2149; deg: -22.5 |  | 0.29817 | [17 empty] | LS1 | 75.4072 | CAV | 187.8152 | QWR2 | 1, 0, 0
|  | LS3 | WD03 |  | LS3_WD03:PORT_D4513 | [20 empty] | 0 | [17 empty] | LS3 | 18.3832 | PORT | 451.3453
|  | LS3 | WD03 |  | LS3_WD03:PORT_D4514 | [20 empty] | 0 | [17 empty] | LS3 | 18.4742 | PORT | 451.4363
|  | LS2 | CD05 | Cvy322 | LS2_CD05:CAV6_D3472 | 0.49566 | 40 |  |  |  | MHz: 322; MeV: 3.243; deg: -24 |  | 0.49566 | [17 empty] | LS2 | 76.7038 | CAV | 347.2055 | HWR2 | 1, 0, 0
|  | LS3 | CD03 | Cvy405 | LS3_CD03:CAV5_D4489 | 0.49566 | 40 |  |  |  | MHz: 322; MeV: 3.6994; deg: -24 |  | 0.49566 | [17 empty] | LS3 | 15.9347 | CAV | 448.8969 | HWR2 | 1, 0, 0
|  | LS2 | CD09 | Cvy356 | LS2_CD09:CAV8_D3732 | 0.49566 | 40 |  |  |  | MHz: 322; MeV: 3.5918; deg: -24 |  | 0.49566 | [17 empty] | LS2 | 102.7064 | CAV | 373.2081 | HWR2 | 1, 0, 0
|  | LS2 | CD07 |  | LS2_CD07:BLM_D3610 | [20 empty] | 0 | [17 empty] | LS2 | 90.5481 | BLM | 361.0498
|  | LS2 | CD09 | Cvy353 | LS2_CD09:CAV5_D3714 | 0.49566 | 40 |  |  |  | MHz: 322; MeV: 3.574; deg: -24 |  | 0.49566 | [17 empty] | LS2 | 100.9209 | CAV | 371.4226 | HWR2 | 1, 0, 0
|  | LS1 | CA01 |  | LS1_CA01:BLM_D1128 | [20 empty] | 0 | [17 empty] | LS1 | 0.37882 | BLM | 112.7868
|  | LS3 | BTS |  | LS3_BTS:BPM_D5091 |  | 47.5 | [18 empty] | 0.137 | [17 empty] | LS3 | 76.1449 | BPM | 509.107
|  | LS2 | WC12 |  | LS2_WC12:PORT_D3181 | [20 empty] | 0 | [17 empty] | LS2 | 47.6328 | PORT | 318.1345
|  | LS1 | BTS |  | LS1_BTS:PM_D2152 | [20 empty] | 0 | [17 empty] | LS1 | 102.7445 | PM | 215.1525
|  | LS2 | CC10 | Cvy267 | LS2_CC10:CAV1_D3064 | 0.32364 | 40 |  |  |  | MHz: 322; MeV: 2.0881; deg: -32 |  | 0.32364 | [17 empty] | LS2 | 36.1768 | CAV | 306.6784 | HWR1 | 1, 0, 0
|  | LS1 | CB07 |  | LS1_CB07:GV_D1667 | [20 empty] | 0.072 | [17 empty] | LS1 | 54.2743 | GV | 166.6823
|  | LS1 | WB06 |  | LS1_WB06:BPM_D1605 | [20 empty] | 0 | [17 empty] | LS1 | 48.0538 | BPM | 160.4618
|  | LS2 | CC01 | Cvy218 | LS2_CC01:CAV6_D2735 | 0.32364 | 40 |  |  |  | MHz: 322; MeV: 1.6622; deg: -35 |  | 0.32364 | [17 empty] | LS2 | 3.1777 | CAV | 273.6794 | HWR1 | 1, 0, 0
|  | FS1 | CSS |  | FS1_CSS:PM_D2317 | [20 empty] | 0 | [17 empty] | FS1 | 16.3706 | PM | 231.7491
|  | LS1 | CB09 |  | LS1_CB09:BPM_D1781 |  | 40 | [18 empty] | 0 | [17 empty] | LS1 | 65.701 | BPM | 178.109
|  | FE | SRC1 |  | FE_SRC1:DCHV_D0709 |  | 150 | [18 empty] | 0.1905 | [17 empty] | FE | 2.4567 | DCHV | 70.9469
|  | BDS | BTS |  | BDS_BTS:PM_D5513 | [20 empty] | 0 | [17 empty] | BDS | 4.575 | PM | 551.2655
|  | FE | LEBT |  | FE_LEBT:AP_D0796 |  | 150 | [18 empty] | 0 | [17 empty] | FE | 11.0918 | AP | 79.5821
|  | FE | SRC2 |  | FE_SRC2:SOLR_D0683 | [20 empty] | 0.4 | [17 empty] | FE | -0.1833 | SOLR | 68.3069
|  | LS1 | CA03 | Cvy109 | LS1_CA03:CAV1_D1194 | 0.17551 | 34 |  |  |  | MHz: 80.5; MeV: 0.79; deg: -35 |  | 0.17551 | [17 empty] | LS1 | 7.0373 | CAV | 119.4453 | QWR1 | 1, 0, 0
|  | LS2 | CC12 |  | LS2_CC12:GV_D3178 | [20 empty] | 0.072 | [17 empty] | LS2 | 47.3158 | GV | 317.8175
|  | LS2 | WC09 |  | LS2_WC09:PORT_D3062 | [20 empty] | 0 | [17 empty] | LS2 | 35.6908 | PORT | 306.1925
|  | LS3 | CD03 |  | LS3_CD03:BLM_D4478 | [20 empty] | 0 | [17 empty] | LS3 | 14.8764 | BLM | 447.8385
|  | BDS | FFS |  | BDS_FFS:PM_D5800 |  | 50 | [18 empty] | 0 | [17 empty] | BDS | 33.288 | PM | 579.9785
|  | LS2 | CD04 | Cvy312 | LS2_CD04:CAV4_D3391 | 0.49566 | 40 |  |  |  | MHz: 322; MeV: 3.0549; deg: -24 |  | 0.49566 | [17 empty] | LS2 | 68.5994 | CAV | 339.1011 | HWR2 | 1, 0, 0
|  | LS3 | CD06 | Cvy425 | LS3_CD06:CAV1_D4644 | 0.49566 | 40 |  |  |  | MHz: 322; MeV: 3.6962; deg: -24 |  | 0.49566 | [17 empty] | LS3 | 31.4523 | CAV | 464.4144 | HWR2 | 1, 0, 0
|  | LS2 | CD02 | Sol153 | LS2_CD02:SOL1_D3273 | 0.5 | 40 | [18 empty] | 0.5 |  |  | 6.4 |  |  |  |  | 1 | [6 empty] | 0.89216 |  |  | LS2 | 56.8464 | SOL | 327.3481
|  | FE | LEBT |  | FE_LEBT:SOLR_D0967 |  | 150 | [18 empty] | 0.4 | [17 empty] | FE | 28.2446 | SOLR | 96.7349
|  | BDS | FFS |  | BDS_FFS:PORT_D5801 | [20 empty] | 0 | [17 empty] | BDS | 33.379 | PORT | 580.0695
|  | FS1 | BBS |  | FS1_BBS:PM_D2482 |  | 150 | [18 empty] | 0 | [17 empty] | FS1 | 32.8681 | PM | 248.2466
|  | LS3 | BTS | Qua158 | LS3_BTS:QV_D4930 | 0.25 | 50 |  | -1.9618 | [16 empty] | 0.25 |  |  | -12.9 |  |  |  |  | -1 | [9 empty] | LS3 | 60.0204 | QV | 492.9825
|  | LS2 | CD10 |  | LS2_CD10:GV_D3741 |  | 40 | [18 empty] | 0.072 | [17 empty] | LS2 | 103.5954 | GV | 374.0971
|  | LS2 | WC11 |  | LS2_WC11:BPM_D3140 | [20 empty] | 0 | [17 empty] | LS2 | 43.4871 | BPM | 313.9888
|  | FS2 | BBS |  | FS2_BBS:BPM_D4088 |  | 100 | [18 empty] | 0.084138 | [17 empty] | FS2 | 16.0752 | BPM | 408.8486
|  | LS2 | WD10 |  | LS2_WD10:BPM_D3800 | [20 empty] | 0 | [17 empty] | LS2 | 109.4984 | BPM | 380.0001
|  | BDS | BBS |  | BDS_BBS:DC_D5616 |  | 100 | [18 empty] | 0.2 | [17 empty] | BDS | 14.9061 | DC | 561.5966
|  | FS2 | BMS |  | FS2_BMS:BCM_D4175 | [20 empty] | 0.32386 | [17 empty] | FS2 | 24.6846 | BCM | 417.458
|  | LS2 | CD01 |  | LS2_CD01:GV_D3240 | [20 empty] | 0.072 | [17 empty] | LS2 | 53.5188 | GV | 324.0205
|  | LS2 | CD12 | Cvy379 | LS2_CD12:CAV7_D3912 | 0.49566 | 40 |  |  |  | MHz: 322; MeV: 3.675; deg: -24 |  | 0.49566 | [17 empty] | LS2 | 120.7205 | CAV | 391.2221 | HWR2 | 1, 0, 0
|  | FE | LEBT |  | FE_LEBT:PORT_D0811 |  | 150 | [18 empty] | 0 | [17 empty] | FE | 12.5751 | PORT | 81.0653
|  | LS2 | CD01 | Cvy285 | LS2_CD01:CAV1_D3187 | 0.49566 | 40 |  |  |  | MHz: 322; MeV: 2.2918; deg: -24 |  | 0.49566 | [17 empty] | LS2 | 48.2047 | CAV | 318.7064 | HWR2 | 1, 0, 0
|  | LS2 | WC09 |  | LS2_WC09:PORT_D3061 | [20 empty] | 0 | [17 empty] | LS2 | 35.5998 | PORT | 306.1015
|  | FE | SCS2 |  | FE_SCS2:DCHV_D0731 |  | 150 | [18 empty] | 0.1905 | [17 empty] | FE | 4.6067 | DCHV | 73.0969
|  | LS2 | CD08 |  | LS2_CD08:BLM_D3624 | [20 empty] | 0 | [17 empty] | LS2 | 91.874 | BLM | 362.3757
|  | LS1 | CB08 |  | LS1_CB08:BPM_D1717 |  | 40 | [18 empty] | 0 | [17 empty] | LS1 | 59.3286 | BPM | 171.7366
|  | BDS | BTS |  | BDS_BTS:DC_D5563 |  | 50 | [18 empty] | 0.2 | [17 empty] | BDS | 9.5833 | DC | 556.2738
|  | LS2 | CC08 |  | LS2_CC08:BLM_D2996 | [20 empty] | 0 | [17 empty] | LS2 | 29.2236 | BLM | 299.7253
|  | FS2 | BBS |  | FS2_BBS:PORT_D4054 | [20 empty] | 0 | [17 empty] | FS2 | 12.5838 | PORT | 405.3573
|  | LS1 | CA01 |  | LS1_CA01:BLM_D1143 | [20 empty] | 0 | [17 empty] | LS1 | 1.9381 | BLM | 114.3461
|  | LS3 | CD03 |  | LS3_CD03:BLM_D4461 | [20 empty] | 0 | [17 empty] | LS3 | 13.0909 | BLM | 446.053
|  | LS2 | CC09 | Cvy265 | LS2_CC09:CAV5_D3049 | 0.32364 | 40 |  |  |  | MHz: 322; MeV: 2.09; deg: -32 |  | 0.32364 | [17 empty] | LS2 | 34.5997 | CAV | 305.1014 | HWR1 | 1, 0, 0
|  | LS3 | CD04 |  | LS3_CD04:BLM_D4571 | [20 empty] | 0 | [17 empty] | LS3 | 24.1712 | BLM | 457.1333
|  | FS2 | BMS |  | FS2_BMS:PM_D4327 | [20 empty] | 0 | [17 empty] | FS2 | 39.9627 | PM | 432.7361
|  | LS1 | WB01 |  | LS1_WB01:PM_D1287 | [20 empty] | 0 | [17 empty] | LS1 | 16.2657 | PM | 128.6737
|  | FE | LEBT |  | FE_LEBT:SOLR_D0787 |  | 150 | [18 empty] | 0.4 | [17 empty] | FE | 10.1917 | SOLR | 78.6819
|  | LS3 | CD04 | Cvy415 | LS3_CD04:CAV7_D4563 | 0.49566 | 40 |  |  |  | MHz: 322; MeV: 3.7001; deg: -24 |  | 0.49566 | [17 empty] | LS3 | 23.3282 | CAV | 456.2903 | HWR2 | 1, 0, 0
|  | FE | LEBT |  | FE_LEBT:SOLR_D0982 |  | 150 | [18 empty] | 0.4 | [17 empty] | FE | 29.7198 | SOLR | 98.21
|  | LS2 | WC06 |  | LS2_WC06:PORT_D2942 | [20 empty] | 0 | [17 empty] | LS2 | 23.6579 | PORT | 294.1596
|  | LS2 | CD01 |  | LS2_CD01:BLM_D3190 | [20 empty] | 0 | [17 empty] | LS2 | 48.4525 | BLM | 318.9542
|  | LS1 | CB09 |  | LS1_CB09:BPM_D1761 |  | 40 | [18 empty] | 0 | [17 empty] | LS1 | 63.7033 | BPM | 176.1113
|  | LS1 | CB08 | Cvy173 | LS1_CB08:CAV5_D1707 | 0.29817 | 34 |  |  |  | MHz: 80.5; MeV: 1.3208; deg: -22.5 |  | 0.29817 | [17 empty] | LS1 | 58.2876 | CAV | 170.6956 | QWR2 | 1, 0, 0
|  | FE | LEBT |  | FE_LEBT:CHP_D0792 |  | 70 | [18 empty] | 0.12 | [15 empty] | 70 | 150 | FE | 10.6918 | CHP | 79.1821
|  | LS2 | CC02 | Cvy223 | LS2_CC02:CAV5_D2770 | 0.32364 | 40 |  |  |  | MHz: 322; MeV: 1.7887; deg: -35 |  | 0.32364 | [17 empty] | LS2 | 6.7352 | CAV | 277.2369 | HWR1 | 1, 0, 0
|  | LS3 | CD06 | Cvy429 | LS3_CD06:CAV5_D4675 | 0.49566 | 40 |  |  |  | MHz: 322; MeV: 3.6939; deg: -24 |  | 0.49566 | [17 empty] | LS3 | 34.5439 | CAV | 467.5061 | HWR2 | 1, 0, 0
|  | LS2 | WD02 |  | LS2_WD02:PORT_D3305 | [20 empty] | 0 | [17 empty] | LS2 | 60.0389 | PORT | 330.5406
|  | LS1 | WA02 |  | LS1_WA02:BPM_D1189 | [20 empty] | 0 | [17 empty] | LS1 | 6.4462 | BPM | 118.8542
|  | LS2 | CC06 | Cvy247 | LS2_CC06:CAV5_D2929 | 0.32364 | 40 |  |  |  | MHz: 322; MeV: 2.0674; deg: -32 |  | 0.32364 | [17 empty] | LS2 | 22.6578 | CAV | 293.1595 | HWR1 | 1, 0, 0
|  | LS1 | CB05 | Cvy152 | LS1_CB05:CAV8_D1536 | 0.29817 | 34 |  |  |  | MHz: 80.5; MeV: 1.476; deg: -48.5 |  | 0.29817 | [17 empty] | LS1 | 41.1681 | CAV | 153.5761 | QWR2 | 1, 0, 0
|  | LS2 | CC12 | Cvy279 | LS2_CC12:CAV1_D3144 | 0.32364 | 40 |  |  |  | MHz: 322; MeV: 2.0681; deg: -32 |  | 0.32364 | [17 empty] | LS2 | 44.1381 | CAV | 314.6397 | HWR1 | 1, 0, 0
|  | BDS | BTS |  | BDS_BTS:BPM_D5566 | [20 empty] | 0 | [17 empty] | BDS | 9.9011 | BPM | 556.5916
|  | LS2 | CD07 | Sol158 | LS2_CD07:SOL1_D3584 | 0.5 | 40 | [18 empty] | 0.5 |  |  | -6.5 |  |  |  |  | 1 | [6 empty] | -0.71429 |  |  | LS2 | 87.8617 | SOL | 358.3634
|  | LS1 | CB10 | Cvy185 | LS1_CB10:CAV1_D1802 | 0.29817 | 34 |  |  |  | MHz: 80.5; MeV: 1.2563; deg: -48.5 |  | 0.29817 | [17 empty] | LS1 | 67.8324 | CAV | 180.2404 | QWR2 | 1, 0, 0
|  | LS2 | CD06 | Sol157 | LS2_CD06:SOL1_D3522 | 0.5 | 40 | [18 empty] | 0.5 |  |  | 6.5 |  |  |  |  | 1 | [6 empty] | 0.74618 |  |  | LS2 | 81.6586 | SOL | 352.1603
|  | LS2 | CD04 | Cvy313 | LS2_CD04:CAV5_D3404 | 0.49566 | 40 |  |  |  | MHz: 322; MeV: 3.0761; deg: -24 |  | 0.49566 | [17 empty] | LS2 | 69.9056 | CAV | 340.4073 | HWR2 | 1, 0, 0
|  | LS1 | CB02 | Cvy123 | LS1_CB02:CAV3_D1309 | 0.29817 | 34 |  |  |  | MHz: 80.5; MeV: 1.7814; deg: -22.5 |  | 0.29817 | [17 empty] | LS1 | 18.4531 | CAV | 130.8611 | QWR2 | 1, 0, 0
|  | FS2 | BBS |  | FS2_BBS:BPM_D4017 |  | 100 | [18 empty] | 0.084138 | [17 empty] | FS2 | 8.9443 | BPM | 401.7178
|  | FS1 | CSS |  | FS1_CSS:BL_D2273 | [20 empty] | 0 | [17 empty] | FS1 | 11.9674 | BL | 227.3459
|  | LS3 | BTS | Qua149 | LS3_BTS:QV_D4713 | 0.25 | 50 |  | -3.0264 | [16 empty] | 0.25 |  |  | -19.9 |  |  |  |  | -1 | [9 empty] | LS3 | 38.3304 | QV | 471.2925
|  | LS1 | CB09 |  | LS1_CB09:GV_D1794 | [20 empty] | 0.072 | [17 empty] | LS1 | 67.0191 | GV | 179.4271
|  | LS1 | CB11 | Sol137 | LS1_CB11:SOL1_D1872 | 0.5 | 40 | [18 empty] | 0.5 |  |  | 8 |  |  |  |  | 1 | [6 empty] | 0.96782 |  |  | LS1 | 74.8325 | SOL | 187.2405
|  | FS1 | CSS |  | FS1_CSS:BPM_D2254 | [20 empty] | 0 | [17 empty] | FS1 | 10.0432 | BPM | 225.4217
|  | LS1 | CB07 |  | LS1_CB07:GV_D1608 |  | 40 | [18 empty] | 0.072 | [17 empty] | LS1 | 48.3538 | GV | 160.7618
|  | LS1 | BTS |  | LS1_BTS:DC_D1964 |  | 50 | [18 empty] | 0.2 | [17 empty] | LS1 | 83.978 | DC | 196.386
|  | LS3 | BTS | Qua160 | LS3_BTS:QV_D4992 | 0.25 | 50 |  | -1.9618 | [16 empty] | 0.25 |  |  | -12.9 |  |  |  |  | -1 | [9 empty] | LS3 | 66.2244 | QV | 499.1865
|  | LS2 | CD05 | Cvy320 | LS2_CD05:CAV4_D3453 | 0.49566 | 40 |  |  |  | MHz: 322; MeV: 3.2093; deg: -24 |  | 0.49566 | [17 empty] | LS2 | 74.8025 | CAV | 345.3042 | HWR2 | 1, 0, 0
|  | LS2 | CD10 |  | LS2_CD10:BLM_D3748 | [20 empty] | 0 | [17 empty] | LS2 | 104.2801 | BLM | 374.7818
|  | FE | SCS2 |  | FE_SCS2:DCHV_D0755 |  | 150 | [18 empty] | 0.1905 | [17 empty] | FE | 6.9613 | DCHV | 75.4515
|  | LS3 | BTS | Qua166 | LS3_BTS:QV_D5178 | 0.25 | 50 |  | -1.9618 | [16 empty] | 0.25 |  |  | -12.9 |  |  |  |  | -1 | [9 empty] | LS3 | 84.8364 | QV | 517.7985
|  | LS2 | CC08 |  | LS2_CC08:BLM_D2987 | [20 empty] | 0 | [17 empty] | LS2 | 28.3773 | BLM | 298.879
|  | LS1 | CB07 |  | LS1_CB07:BLM_D1633 | [20 empty] | 0 | [17 empty] | LS1 | 50.862 | BLM | 163.27
|  | LS2 | CD08 | Cvy348 | LS2_CD08:CAV8_D3670 | 0.49566 | 40 |  |  |  | MHz: 322; MeV: 3.5405; deg: -24 |  | 0.49566 | [17 empty] | LS2 | 96.5034 | CAV | 367.0051 | HWR2 | 1, 0, 0
|  | LS2 | CC12 |  | LS2_CC12:GV_D3143 |  | 40 | [18 empty] | 0.072 | [17 empty] | LS2 | 43.7871 | GV | 314.2888
|  | FS2 | BTS |  | FS2_BTS:FAV_D3928 |  | 40 | [18 empty] | 0.067196 | [17 empty] | FS2 | 0 | FAV | 392.7734
|  | FS1 | CSS | Dip105 | FS1_CSS:DH_D2297 | 0.3 | 40 | 5 |  |  | deg: 0; deg: -5 |  | 0.3 | [7 empty] | 1 | [7 empty] | 40 | 40 | FS1 | 14.3651 | DH | 229.7436
|  | FS2 | BBS | QSM109 | FS2_BBS:QSM_D4102 | 0.5 | 100 |  | -2.9967 | [16 empty] | 0.5 |  |  | -16.7 |  |  |  |  | 1 | [9 empty] | FS2 | 17.4252 | QSM | 410.1986
|  | LS1 | CB06 | Cvy158 | LS1_CB06:CAV6_D1583 | 0.29817 | 34 |  |  |  | MHz: 80.5; MeV: 1.4242; deg: -22.5 |  | 0.29817 | [17 empty] | LS1 | 45.9405 | CAV | 158.3485 | QWR2 | 1, 0, 0
|  | LS3 | BTS | Qua167 | LS3_BTS:QH_D5218 | 0.25 | 50 |  | 1.9618 | [16 empty] | 0.25 |  |  | 12.9 |  |  |  |  | 1 | [9 empty] | LS3 | 88.7904 | QH | 521.7525
|  | FE | LEBT |  | FE_LEBT:QHE_D0894 |  | 150 | [18 empty] | 0.2 | [17 empty] | FE | 20.9557 | QHE | 89.4459
|  | LS1 | CB02 |  | LS1_CB02:BLM_D1334 | [20 empty] | 0 | [17 empty] | LS1 | 20.9976 | BLM | 133.4056
|  | LS2 | CC11 | Cvy276 | LS2_CC11:CAV4_D3124 | 0.32364 | 40 |  |  |  | MHz: 322; MeV: 2.0743; deg: -32 |  | 0.32364 | [17 empty] | LS2 | 42.1379 | CAV | 312.6396 | HWR1 | 1, 0, 0
|  | BDS | BBS | QSM114 | BDS_BBS:QSM_D5698 | 0.4 | 100 |  | 2.2812 | [16 empty] | 0.4 |  |  | 15 |  |  |  |  | 1 | [9 empty] | BDS | 23.1066 | QSM | 569.7971
|  | LS1 | CB07 | Cvy162 | LS1_CB07:CAV2_D1623 | 0.29817 | 34 |  |  |  | MHz: 80.5; MeV: 1.3958; deg: -22.5 |  | 0.29817 | [17 empty] | LS1 | 49.9175 | CAV | 162.3255 | QWR2 | 1, 0, 0
|  | LS1 | CB07 | Cvy166 | LS1_CB07:CAV6_D1647 | 0.29817 | 34 |  |  |  | MHz: 80.5; MeV: 1.3651; deg: -22.5 |  | 0.29817 | [17 empty] | LS1 | 52.3129 | CAV | 164.7209 | QWR2 | 1, 0, 0
|  | LS2 | CD09 |  | LS2_CD09:GV_D3736 | [20 empty] | 0.072 | [17 empty] | LS2 | 103.1434 | GV | 373.6451
|  | LS2 | CD08 |  | LS2_CD08:BLM_D3642 | [20 empty] | 0 | [17 empty] | LS2 | 93.6595 | BLM | 364.1612
|  | FS1 | CSS |  | FS1_CSS:PORT_D2318 | [20 empty] | 0 | [17 empty] | FS1 | 16.4616 | PORT | 231.8401
|  | FE | MEBT |  | FE_MEBT:SOLS_D1116 |  | 40 | [18 empty] | 0.21082 | [17 empty] | FE | 43.0818 | SOLS | 111.572
|  | BDS | FFS | Qua186 | BDS_FFS:QV_D5784 | 0.25 | 50 |  | -1.1923 | [16 empty] | 0.25 |  |  | -7.84 |  |  |  |  | -1 | [9 empty] | BDS | 31.7574 | QV | 578.4479
|  | FS2 | BBS | QSM110 | FS2_BBS:QSM_D4109 | 0.4 | 100 |  | 3.3197 | [16 empty] | 0.4 |  |  | 18.5 |  |  |  |  | 1 | [9 empty] | FS2 | 18.1252 | QSM | 410.8986
|  | LS2 | WD05 |  | LS2_WD05:PORT_D3491 | [20 empty] | 0 | [17 empty] | LS2 | 78.6481 | PORT | 349.1498
|  | LS2 | CC04 | Cvy232 | LS2_CC04:CAV2_D2830 | 0.32364 | 40 |  |  |  | MHz: 322; MeV: 1.9471; deg: -35 |  | 0.32364 | [17 empty] | LS2 | 12.716 | CAV | 283.2177 | HWR1 | 1, 0, 0
|  | LS1 | CA02 |  | LS1_CA02:BLM_D1162 | [20 empty] | 0 | [17 empty] | LS1 | 3.7519 | BLM | 116.1599
|  | FS1 | BBS |  | FS1_BBS:PORT_D2482 | [20 empty] | 0 | [17 empty] | FS1 | 32.8681 | PORT | 248.2466
|  | LS2 | CD02 | Cvy297 | LS2_CD02:CAV5_D3280 | 0.49566 | 40 |  |  |  | MHz: 322; MeV: 2.6759; deg: -24 |  | 0.49566 | [17 empty] | LS2 | 57.4995 | CAV | 328.0011 | HWR2 | 1, 0, 0
|  | FS2 | BMS |  | FS2_BMS:BL_D4277 | [20 empty] | 0 | [17 empty] | FS2 | 34.8808 | BL | 427.6543
|  | LS1 | CB07 | Sol125 | LS1_CB07:SOL1_D1618 | 0.5 | 40 | [18 empty] | 0.5 |  |  | 7.5 |  |  |  |  | 1 | [6 empty] | 1.098 |  |  | LS1 | 49.3428 | SOL | 161.7508
|  | BDS | BBS | QSM113 | BDS_BBS:QSM_D5688 | 0.4 | 100 |  | -1.352 | [16 empty] | 0.4 |  |  | -8.89 |  |  |  |  | 1 | [9 empty] | BDS | 22.1066 | QSM | 568.7971
|  | FS2 | BBS |  | FS2_BBS:PORT_D4089 | [20 empty] | 0 | [17 empty] | FS2 | 16.1172 | PORT | 408.8907
|  | LS1 | WB04 |  | LS1_WB04:BPM_D1477 | [20 empty] | 0 | [17 empty] | LS1 | 35.309 | BPM | 147.717
|  | LS2 | CD08 |  | LS2_CD08:BLM_D3673 | [20 empty] | 0 | [17 empty] | LS2 | 96.7512 | BLM | 367.2529
|  | FS1 | CSS |  | FS1_CSS:BPM_D2230 | [20 empty] | 0 | [17 empty] | FS1 | 7.6632 | BPM | 223.0417
|  | FE | SCS1 |  | FE_SCS1:SLT_D0737 |  | 150 | [18 empty] | 0 | [17 empty] | FE | 5.1917 | SLT | 73.6819
|  | LS1 | CB07 |  | LS1_CB07:BLM_D1653 | [20 empty] | 0 | [17 empty] | LS1 | 52.8597 | BLM | 165.2677
|  | FE | SRC2 |  | FE_SRC2:GV_D0676 | [20 empty] | 0.080264 | [17 empty] | FE | -0.93696 | GV | 67.5532
|  | BDS | BTS |  | BDS_BTS:BPM_D5512 | [20 empty] | 0 | [17 empty] | BDS | 4.501 | BPM | 551.1915
|  | LS2 | CC01 | Cvy213 | LS2_CC01:CAV1_D2706 | 0.32364 | 40 |  |  |  | MHz: 322; MeV: 1.5058; deg: -35 |  | 0.32364 | [17 empty] | LS2 | 0.35093 | CAV | 270.8526 | HWR1 | 1, 0, 0
|  | LS2 | CD10 |  | LS2_CD10:BLM_D3766 | [20 empty] | 0 | [17 empty] | LS2 | 106.0657 | BLM | 376.5673
|  | LS2 | CD12 |  | LS2_CD12:GV_D3865 |  | 40 | [18 empty] | 0.072 | [17 empty] | LS2 | 116.0015 | GV | 386.5032
|  | BDS | FFS | Qua184 | BDS_FFS:QV_D5757 | 0.25 | 50 |  | -1.5117 | [16 empty] | 0.25 |  |  | -9.94 |  |  |  |  | -1 | [9 empty] | BDS | 29.0294 | QV | 575.7199
|  | LS2 | WD02 |  | LS2_WD02:PM_D3304 | [20 empty] | 0 | [17 empty] | LS2 | 59.9479 | PM | 330.4496
|  | LS1 | CB02 |  | LS1_CB02:GV_D1348 | [20 empty] | 0.072 | [17 empty] | LS1 | 22.4121 | GV | 134.8201
|  | LS1 | CB02 | Cvy128 | LS1_CB02:CAV8_D1345 | 0.29817 | 34 |  |  |  | MHz: 80.5; MeV: 1.7513; deg: -48.5 |  | 0.29817 | [17 empty] | LS1 | 22.0508 | CAV | 134.4588 | QWR2 | 1, 0, 0
|  | LS1 | BTS |  | LS1_BTS:DC_D1999 |  | 50 | [18 empty] | 0.2 | [17 empty] | LS1 | 87.5205 | DC | 199.9285
|  | LS3 | CD03 | Cvy404 | LS3_CD03:CAV4_D4476 | 0.49566 | 40 |  |  |  | MHz: 322; MeV: 3.6989; deg: -24 |  | 0.49566 | [17 empty] | LS3 | 14.6286 | CAV | 447.5907 | HWR2 | 1, 0, 0
|  | FE | LEBT |  | FE_LEBT:QHE_D0874 |  | 150 | [18 empty] | 0.2 | [17 empty] | FE | 18.9557 | QHE | 87.4459
|  | FS1 | CSS |  | FS1_CSS:PORT_D2386 | [20 empty] | 0 | [17 empty] | FS1 | 23.2385 | PORT | 238.6169
|  | FE | LEBT |  | FE_LEBT:PM_D0913 |  | 150 | [18 empty] | 0 | [17 empty] | FE | 22.8022 | PM | 91.2924
|  | FS1 | CE01 |  | FS1_CE01:GV_D2321 | [20 empty] | 0.072 | [17 empty] | FS1 | 16.7334 | GV | 232.1119
|  | LS3 | CD03 | Cvy401 | LS3_CD03:CAV1_D4458 | 0.49566 | 40 |  |  |  | MHz: 322; MeV: 3.6976; deg: -24 |  | 0.49566 | [17 empty] | LS3 | 12.8431 | CAV | 445.8052 | HWR2 | 1, 0, 0
|  | FS1 | CE01 | Cvy207 | FS1_CE01:CAV3_D2333 | 0.29817 | 30 |  |  |  | MHz: 80.5; MeV: 0.4036; deg: -90 |  | 0.29817 | [17 empty] | FS1 | 17.8898 | CAV | 233.2683 | QWR2 | 1, 0, 0
|  | LS3 | CD01 | Cvy391 | LS3_CD01:CAV7_D4377 | 0.49566 | 40 |  |  |  | MHz: 322; MeV: 3.6885; deg: -24 |  | 0.49566 | [17 empty] | LS3 | 4.719 | CAV | 437.6811 | HWR2 | 1, 0, 0
|  | LS1 | BTS | Qua110 | LS1_BTS:QH_D2080 | 0.25 | 50 |  | 3.1158 | [16 empty] | 0.25 |  |  | 13.2985 |  |  |  |  | 1 | [9 empty] | LS1 | 95.5471 | QH | 207.9551
|  | FS2 | BBS |  | FS2_BBS:BPM_D4053 |  | 100 | [18 empty] | 0.084138 | [17 empty] | FS2 | 12.5417 | BPM | 405.3152
|  | LS2 | CD10 | Sol161 | LS2_CD10:SOL1_D3770 | 0.5 | 40 | [18 empty] | 0.5 |  |  | 6.7 |  |  |  |  | 1 | [6 empty] | 0.65433 |  |  | LS2 | 106.4709 | SOL | 376.9726
|  | LS2 | CD10 |  | LS2_CD10:GV_D3798 | [20 empty] | 0.072 | [17 empty] | LS2 | 109.3464 | GV | 379.8481
|  | LS2 | CD11 |  | LS2_CD11:GV_D3803 |  | 40 | [18 empty] | 0.072 | [17 empty] | LS2 | 109.7984 | GV | 380.3001
|  | FS1 | CSS |  | FS1_CSS:PM_D2385 | [20 empty] | 0 | [17 empty] | FS1 | 23.1475 | PM | 238.5259
|  | FS1 | BBS | Dip109 | FS1_BBS:DH_D2394 | 1.0407 | 40 | 45 |  |  | deg: 7; deg: 7 |  | 1.0407 | [7 empty] | 1 | [7 empty] | 40 | 100 | FS1 | 24 | DH | 239.3785
|  | LS3 | BTS |  | LS3_BTS:DC_D4779 |  | 50 | [18 empty] | 0.2 | [17 empty] | LS3 | 44.9374 | DC | 477.8995
|  | LS3 | CD01 | Cvy389 | LS3_CD01:CAV5_D4365 | 0.49566 | 40 |  |  |  | MHz: 322; MeV: 3.6854; deg: -24 |  | 0.49566 | [17 empty] | LS3 | 3.5286 | CAV | 436.4907 | HWR2 | 1, 0, 0
|  | LS1 | CA03 |  | LS1_CA03:GV_D1221 | [20 empty] | 0.072 | [17 empty] | LS1 | 9.6673 | GV | 122.0753
|  | FE | SCS1 |  | FE_SCS1:QHE_D0749 |  | 150 | [18 empty] | 0.2 | [17 empty] | FE | 6.4417 | QHE | 74.9319
|  | FS1 | CE01 |  | FS1_CE01:GV_D2336 | [20 empty] | 0.072 | [17 empty] | FS1 | 18.2508 | GV | 233.6292
|  | LS2 | WD03 |  | LS2_WD03:PORT_D3367 | [20 empty] | 0 | [17 empty] | LS2 | 66.242 | PORT | 336.7437
|  | LS2 | CC01 | Cvy215 | LS2_CC01:CAV3_D2715 | 0.32364 | 40 |  |  |  | MHz: 322; MeV: 1.5718; deg: -35 |  | 0.32364 | [17 empty] | LS2 | 1.1973 | CAV | 271.6989 | HWR1 | 1, 0, 0
|  | LS2 | CD01 | Sol152 | LS2_CD01:SOL1_D3211 | 0.5 | 40 | [18 empty] | 0.5 |  |  | -6 |  |  |  |  | 1 | [6 empty] | -0.88027 |  |  | LS2 | 50.6433 | SOL | 321.145
|  | FE | SCS1 |  | FE_SCS1:QHE_D0742 |  | 150 | [18 empty] | 0.2 | [17 empty] | FE | 5.7417 | QHE | 74.2319
|  | FS1 | CSS | Qua120 | FS1_CSS:QH_D2285 | 0.25 | 50 |  | 1.2313 | [16 empty] | 0.25 |  |  | 2.2048 |  |  |  |  | 1 | [9 empty] | FS1 | 13.0901 | QH | 228.4686
|  | LS2 | CC05 |  | LS2_CC05:BLM_D2876 | [20 empty] | 0 | [17 empty] | LS2 | 17.2817 | BLM | 287.7834
|  | LS2 | CD12 | Cvy374 | LS2_CD12:CAV2_D3875 | 0.49566 | 40 |  |  |  | MHz: 322; MeV: 3.6633; deg: -24 |  | 0.49566 | [17 empty] | LS2 | 117.0336 | CAV | 387.5353 | HWR2 | 1, 0, 0
|  | FE | SRC1 |  | FE_SRC1:SOLR_D0704 |  | 150 | [18 empty] | 0.4 | [17 empty] | FE | 1.9167 | SOLR | 70.4069
|  | LS2 | WD01 |  | LS2_WD01:PM_D3242 | [20 empty] | 0 | [17 empty] | LS2 | 53.7448 | PM | 324.2465
|  | FS1 | BMS |  | FS1_BMS:DC_D2588 |  | 50 | [18 empty] | 0.2 | [17 empty] | FS1 | 43.4448 | DC | 258.8233
|  | FS2 | BMS |  | FS2_BMS:dump_D4305 | [20 empty] | 0 | [17 empty] | FS2 | 37.7727 | dump | 430.5461
|  | LS3 | CD05 |  | LS3_CD05:BLM_D4602 | [20 empty] | 0 | [17 empty] | LS3 | 27.2825 | BLM | 460.2447
|  | LS2 | CD02 |  | LS2_CD02:GV_D3302 | [20 empty] | 0.072 | [17 empty] | LS2 | 59.7219 | GV | 330.2236
|  | LS1 | CB10 |  | LS1_CB10:BLM_D1824 | [20 empty] | 0 | [17 empty] | LS1 | 69.9792 | BLM | 182.3872
|  | LS1 | CB01 | Cvy118 | LS1_CB01:CAV6_D1265 | 0.29817 | 34 |  |  |  | MHz: 80.5; MeV: 1.7249; deg: -22.5 |  | 0.29817 | [17 empty] | LS1 | 14.0784 | CAV | 126.4864 | QWR2 | 1, 0, 0
|  | LS1 | CB05 |  | LS1_CB05:BPM_D1486 | [20 empty] | 0 | [17 empty] | LS1 | 36.2159 | BPM | 148.6239
|  | LS2 | CC01 |  | LS2_CC01:GV_D2740 | [20 empty] | 0.072 | [17 empty] | LS2 | 3.5286 | GV | 274.0303
|  | LS2 | CD04 |  | LS2_CD04:BLM_D3376 | [20 empty] | 0 | [17 empty] | LS2 | 67.0617 | BLM | 337.5634
|  | FS1 | CSS | Qua119 | FS1_CSS:QV_D2277 | 0.25 | 50 |  | -3.1186 | [16 empty] | 0.25 |  |  | -5.5844 |  |  |  |  | -1 | [9 empty] | FS1 | 12.3022 | QV | 227.6807
|  | FS2 | BTS |  | FS2_BTS:BPM_D3959 | [20 empty] | 0 | [17 empty] | FS2 | 3.0768 | BPM | 395.8503
|  | LS1 | CB07 | Cvy168 | LS1_CB07:CAV8_D1663 | 0.29817 | 34 |  |  |  | MHz: 80.5; MeV: 1.3522; deg: -48.5 |  | 0.29817 | [17 empty] | LS1 | 53.9129 | CAV | 166.3209 | QWR2 | 1, 0, 0
|  | LS3 | CD03 | Sol166 | LS3_CD03:SOL1_D4482 | 0.5 | 40 | [18 empty] | 0.5 |  |  | -8.9 |  |  |  |  | 1 | [6 empty] | -0.74109 |  |  | LS3 | 15.2817 | SOL | 448.2438
|  | FE | LEBT |  | FE_LEBT:PORT_D0864 | [20 empty] | 0 | [17 empty] | FE | 17.9258 | PORT | 86.416
|  | LS2 | CC03 | Sol142 | LS2_CC03:SOL1_D2802 | 0.5 | 40 | [18 empty] | 0.5 |  |  | -5.65 |  |  |  |  | 1 | [6 empty] | -1.3229 |  |  | LS2 | 9.7256 | SOL | 280.2273
|  | LS1 | BTS |  | LS1_BTS:DC_D1937 |  | 50 | [18 empty] | 0.2 | [17 empty] | LS1 | 81.33 | DC | 193.738
|  | LS1 | CB04 | Sol116 | LS1_CB04:SOL1_D1426 | 0.5 | 40 | [18 empty] | 0.5 |  |  | 6.15 |  |  |  |  | 1 | [6 empty] | 1.1638 |  |  | LS1 | 30.2255 | SOL | 142.6335
|  | FE | SCS1 |  | FE_SCS1:QHE_D0733 |  | 150 | [18 empty] | 0.2 | [17 empty] | FE | 4.8417 | QHE | 73.3319
|  | FS1 | CH02 |  | FS1_CH02:GV_D2634 | [20 empty] | 0.072 | [17 empty] | FS1 | 47.9747 | GV | 263.3532
|  | FE | LEBT |  | FE_LEBT:QHE_D0851 |  | 150 | [18 empty] | 0.2 | [17 empty] | FE | 16.657 | QHE | 85.1472
|  | FS2 | CG01 | Cvy383 | FS2_CG01:CAV3_D4198 | 0.49566 | 40 |  |  |  | MHz: 322; MeV: 2.2231; deg: -90 |  | 0.49566 | [17 empty] | FS2 | 27.0494 | CAV | 419.8228 | HWR2 | 1, 0, 0
|  | FE | SCS2 |  | FE_SCS2:DH_D0738 |  | 120 | [18 empty] | 1 | [15 empty] | 120 | 150 | FE | 5.2917 | DH | 73.7819
|  | LS3 | BTS |  | LS3_BTS:BPM_D5010 | [20 empty] | 0 | [17 empty] | LS3 | 68.0149 | BPM | 500.977
|  | FE | LEBT |  | FE_LEBT:DCHV_D0992 |  | 150 | [18 empty] | 0.1905 | [17 empty] | FE | 30.7345 | DCHV | 99.2248
|  | LS2 | CD11 | Cvy372 | LS2_CD11:CAV8_D3856 | 0.49566 | 40 |  |  |  | MHz: 322; MeV: 3.6576; deg: -24 |  | 0.49566 | [17 empty] | LS2 | 115.1126 | CAV | 385.6143 | HWR2 | 1, 0, 0
|  | LS2 | CC09 | Cvy266 | LS2_CC09:CAV6_D3053 | 0.32364 | 40 |  |  |  | MHz: 322; MeV: 2.0889; deg: -32 |  | 0.32364 | [17 empty] | LS2 | 35.0229 | CAV | 305.5246 | HWR1 | 1, 0, 0
|  | LS1 | CB07 |  | LS1_CB07:BPM_D1614 | [20 empty] | 0 | [17 empty] | LS1 | 48.9607 | BPM | 161.3687
|  | LS1 | CA03 |  | LS1_CA03:BLM_D1211 | [20 empty] | 0 | [17 empty] | LS1 | 8.6843 | BLM | 121.0923
|  | LS3 | BTS |  | LS3_BTS:PORT_D5382 | [20 empty] | 0 | [17 empty] | LS3 | 105.2866 | PORT | 538.2487
|  | LS2 | CC03 | Cvy225 | LS2_CC03:CAV1_D2786 | 0.32364 | 40 |  |  |  | MHz: 322; MeV: 1.8311; deg: -35 |  | 0.32364 | [17 empty] | LS2 | 8.3122 | CAV | 278.8139 | HWR1 | 1, 0, 0
|  | FE | LEBT |  | FE_LEBT:CAV_D0987 | [20 empty] | 0 | [17 empty] | FE | 30.2448 | CAV | 98.735
|  | FE | LEBT |  | FE_LEBT:PM_D0945 |  | 150 | [18 empty] | 0 | [17 empty] | FE | 25.9668 | PM | 94.457
|  | LS2 | CC12 | Cvy280 | LS2_CC12:CAV2_D3149 | 0.32364 | 40 |  |  |  | MHz: 322; MeV: 2.0658; deg: -32 |  | 0.32364 | [17 empty] | LS2 | 44.5612 | CAV | 315.0629 | HWR1 | 1, 0, 0
|  | LS2 | CC12 | Cvy281 | LS2_CC12:CAV3_D3153 | 0.32364 | 40 |  |  |  | MHz: 322; MeV: 2.0637; deg: -32 |  | 0.32364 | [17 empty] | LS2 | 44.9844 | CAV | 315.4861 | HWR1 | 1, 0, 0
|  | LS3 | CD02 |  | LS3_CD02:BLM_D4398 | [20 empty] | 0 | [17 empty] | LS3 | 6.8878 | BLM | 439.8499
|  | LS2 | CD04 | Cvy315 | LS2_CD04:CAV7_D3416 | 0.49566 | 40 |  |  |  | MHz: 322; MeV: 3.1164; deg: -24 |  | 0.49566 | [17 empty] | LS2 | 71.0959 | CAV | 341.5976 | HWR2 | 1, 0, 0
|  | FE | LEBT |  | FE_LEBT:QHE_D0844 |  | 150 | [18 empty] | 0.2 | [17 empty] | FE | 15.957 | QHE | 84.4472
|  | FS1 | BMS |  | FS1_BMS:dump_D2684 | [20 empty] | 0 | [17 empty] | FS1 | 53.0377 | dump | 268.4162
|  | LS3 | BTS | Qua163 | LS3_BTS:QH_D5093 | 0.25 | 50 |  | 1.9618 | [16 empty] | 0.25 |  |  | 12.9 |  |  |  |  | 1 | [9 empty] | LS3 | 76.3824 | QH | 509.3445
|  | LS1 | CB09 |  | LS1_CB09:GV_D1735 |  | 40 | [18 empty] | 0.072 | [17 empty] | LS1 | 61.0987 | GV | 173.5067
|  | FS1 | CSS | Qua118 | FS1_CSS:QH_D2266 | 0.25 | 50 |  | 4.8584 | [16 empty] | 0.25 |  |  | 8.6998 |  |  |  |  | 1 | [9 empty] | FS1 | 11.2022 | QH | 226.5807
|  | LS1 | CB07 |  | LS1_CB07:BLM_D1613 | [20 empty] | 0 | [17 empty] | LS1 | 48.8642 | BLM | 161.2722
|  | LS2 | CC11 | Sol150 | LS2_CC11:SOL1_D3121 | 0.5 | 40 | [18 empty] | 0.5 |  |  | -5.3 |  |  |  |  | 1 | [6 empty] | -0.83858 |  |  | LS2 | 41.5708 | SOL | 312.0725
|  | LS1 | CB10 |  | LS1_CB10:BLM_D1844 | [20 empty] | 0 | [17 empty] | LS1 | 71.977 | BLM | 184.385
|  | FE | LEBT |  | FE_LEBT:FC_D0998 |  | 150 | [18 empty] | 0 | [17 empty] | FE | 31.3223 | FC | 99.8125
|  | FS1 | CSS | Qua117 | FS1_CSS:QV_D2259 | 0.25 | 50 |  | -3.8448 | [16 empty] | 0.25 |  |  | -6.8847 |  |  |  |  | -1 | [9 empty] | FS1 | 10.5522 | QV | 225.9307
|  | LS3 | BTS |  | LS3_BTS:DC_D5089 |  | 50 | [18 empty] | 0.2 | [17 empty] | LS3 | 75.9574 | DC | 508.9195
|  | LS2 | CD10 |  | LS2_CD10:BLM_D3797 | [20 empty] | 0 | [17 empty] | LS2 | 109.1573 | BLM | 379.659
|  | LS1 | CB02 | Cvy121 | LS1_CB02:CAV1_D1293 | 0.29817 | 34 |  |  |  | MHz: 80.5; MeV: 1.8001; deg: -48.5 |  | 0.29817 | [17 empty] | LS1 | 16.853 | CAV | 129.261 | QWR2 | 1, 0, 0
|  | LS2 | CC11 | Cvy273 | LS2_CC11:CAV1_D3104 | 0.32364 | 40 |  |  |  | MHz: 322; MeV: 2.0798; deg: -32 |  | 0.32364 | [17 empty] | LS2 | 40.1574 | CAV | 310.6591 | HWR1 | 1, 0, 0
|  | LS2 | CD04 |  | LS2_CD04:BLM_D3393 | [20 empty] | 0 | [17 empty] | LS2 | 68.8473 | BLM | 339.3489
|  | LS3 | BTS | Qua169 | LS3_BTS:QH_D5280 | 0.25 | 50 |  | 1.9618 | [16 empty] | 0.25 |  |  | 12.9 |  |  |  |  | 1 | [9 empty] | LS3 | 94.9944 | QH | 527.9565
|  | FE | LEBT |  | FE_LEBT:CAV_D0999 | [20 empty] | 0 | [17 empty] | FE | 31.4098 | CAV | 99.9
|  | LS2 | CC10 | Cvy271 | LS2_CC10:CAV5_D3089 | 0.32364 | 40 |  |  |  | MHz: 322; MeV: 2.0827; deg: -32 |  | 0.32364 | [17 empty] | LS2 | 38.5804 | CAV | 309.0821 | HWR1 | 1, 0, 0
|  | FE | LEBT |  | FE_LEBT:PORT_D0889 | [20 empty] | 0 | [17 empty] | FE | 20.394 | PORT | 88.8842
|  | FS2 | BBS | Dip115 | FS2_BBS:DH_D4072 | 2.3375 | 40 | 45 |  |  | deg: 12.5; deg: 12.5 |  | 2.3375 | [7 empty] | 1 | [7 empty] | 40 | 100 | FS2 | 14.3785 | DH | 407.1519
|  | LS3 | BTS | Qua172 | LS3_BTS:QV_D5364 | 0.25 | 50 |  | -1.9618 | [16 empty] | 0.25 |  |  | -12.9 |  |  |  |  | -1 | [9 empty] | LS3 | 103.4484 | QV | 536.4105
|  | LS1 | CA01 | Sol102 | LS1_CA01:SOL2_D1147 | 0.2 | 40 | [18 empty] | 0.2 |  |  | 5.9 |  |  |  |  | 1 | [6 empty] | 3.4236 |  |  | LS1 | 2.2666 | SOL | 114.6746
|  | LS1 | CB05 | Cvy146 | LS1_CB05:CAV2_D1496 | 0.29817 | 34 |  |  |  | MHz: 80.5; MeV: 1.5362; deg: -22.5 |  | 0.29817 | [17 empty] | LS1 | 37.1726 | CAV | 149.5806 | QWR2 | 1, 0, 0
|  | LS2 | CC05 |  | LS2_CC05:BLM_D2868 | [20 empty] | 0 | [17 empty] | LS2 | 16.4353 | BLM | 286.937
|  | LS3 | CD05 |  | LS3_CD05:BLM_D4633 | [20 empty] | 0 | [17 empty] | LS3 | 30.3742 | BLM | 463.3363
|  | FS1 | BMS |  | FS1_BMS:BPM_D2691 |  | 47.5 | [18 empty] | 0.137 | [17 empty] | FS1 | 53.7247 | BPM | 269.1032
|  | LS2 | WC12 |  | LS2_WC12:BPM_D3180 | [20 empty] | 0 | [17 empty] | LS2 | 47.4678 | BPM | 317.9695
|  | LS2 | CD06 | Cvy330 | LS2_CD06:CAV6_D3534 | 0.49566 | 40 |  |  |  | MHz: 322; MeV: 3.3605; deg: -24 |  | 0.49566 | [17 empty] | LS2 | 82.9069 | CAV | 353.4086 | HWR2 | 1, 0, 0
|  | FE | LEBT |  | FE_LEBT:FC_D0794 |  | 150 | [18 empty] | 0 | [17 empty] | FE | 10.914 | FC | 79.4043
|  | LS1 | WA03 |  | LS1_WA03:BPM_D1222 | [20 empty] | 0 | [17 empty] | LS1 | 9.8193 | BPM | 122.2273
|  | LS2 | CD12 | Cvy380 | LS2_CD12:CAV8_D3918 | 0.49566 | 40 |  |  |  | MHz: 322; MeV: 3.677; deg: -24 |  | 0.49566 | [17 empty] | LS2 | 121.3156 | CAV | 391.8173 | HWR2 | 1, 0, 0
|  | BDS | BTS |  | BDS_BTS:PM_D5567 | [20 empty] | 0 | [17 empty] | BDS | 9.9751 | PM | 556.6656
|  | LS1 | BTS | Qua107 | LS1_BTS:QH_D2036 | 0.25 | 50 |  | -3.7524 | [16 empty] | 0.25 |  |  | -16.0157 |  |  |  |  | 1 | [9 empty] | LS1 | 91.1818 | QH | 203.5898
|  | LS1 | WA03 |  | LS1_WA03:PM_D1223 | [20 empty] | 0 | [17 empty] | LS1 | 9.8933 | PM | 122.3013
|  | LS1 | CB07 |  | LS1_CB07:BPM_D1634 |  | 40 | [18 empty] | 0 | [17 empty] | LS1 | 50.9585 | BPM | 163.3665
|  | FE | LEBT |  | FE_LEBT:PM_D0962 |  | 150 | [18 empty] | 0 | [17 empty] | FE | 27.6696 | PM | 96.1599
|  | LS2 | CC03 | Cvy228 | LS2_CC03:CAV4_D2806 | 0.32364 | 40 |  |  |  | MHz: 322; MeV: 1.8869; deg: -35 |  | 0.32364 | [17 empty] | LS2 | 10.2927 | CAV | 280.7944 | HWR1 | 1, 0, 0
|  | LS2 | CD01 | Cvy292 | LS2_CD01:CAV8_D3236 | 0.49566 | 40 |  |  |  | MHz: 322; MeV: 2.5235; deg: -24 |  | 0.49566 | [17 empty] | LS2 | 53.0819 | CAV | 323.5836 | HWR2 | 1, 0, 0
|  | LS2 | CC12 | Cvy283 | LS2_CC12:CAV5_D3168 | 0.32364 | 40 |  |  |  | MHz: 322; MeV: 2.0588; deg: -32 |  | 0.32364 | [17 empty] | LS2 | 46.5417 | CAV | 317.0434 | HWR1 | 1, 0, 0
|  | FE | LEBT |  | FE_LEBT:SOLR_D0951 |  | 150 | [18 empty] | 0.4 | [17 empty] | FE | 26.6045 | SOLR | 95.0947
|  | LS2 | CD02 | Cvy299 | LS2_CD02:CAV7_D3292 | 0.49566 | 40 |  |  |  | MHz: 322; MeV: 2.7332; deg: -24 |  | 0.49566 | [17 empty] | LS2 | 58.6898 | CAV | 329.1915 | HWR2 | 1, 0, 0
|  | LS1 | CB11 | Cvy196 | LS1_CB11:CAV4_D1886 | 0.29817 | 34 |  |  |  | MHz: 80.5; MeV: 1.2057; deg: -22.5 |  | 0.29817 | [17 empty] | LS1 | 76.2026 | CAV | 188.6106 | QWR2 | 1, 0, 0
|  | FE | LEBT |  | FE_LEBT:FC_D0976 |  | 150 | [18 empty] | 0 | [17 empty] | FE | 29.1529 | FC | 97.6431
|  | LS2 | CD04 | Cvy310 | LS2_CD04:CAV2_D3379 | 0.49566 | 40 |  |  |  | MHz: 322; MeV: 3.0113; deg: -24 |  | 0.49566 | [17 empty] | LS2 | 67.4091 | CAV | 337.9108 | HWR2 | 1, 0, 0
|  | LS2 | CD04 |  | LS2_CD04:GV_D3369 |  | 40 | [18 empty] | 0.072 | [17 empty] | LS2 | 66.377 | GV | 336.8787
|  | LS3 | BTS |  | LS3_BTS:BPM_D5258 | [20 empty] | 0 | [17 empty] | LS3 | 92.8309 | BPM | 525.793
|  | FE | LEBT |  | FE_LEBT:PM_D0976 |  | 150 | [18 empty] | 0 | [17 empty] | FE | 29.1529 | PM | 97.6431
|  | FS2 | BMS |  | FS2_BMS:BPM_D4223 |  | 47.5 | [18 empty] | 0.137 | [17 empty] | FS2 | 29.5183 | BPM | 422.2918
|  | LS1 | CB07 | Cvy164 | LS1_CB07:CAV4_D1631 | 0.29817 | 34 |  |  |  | MHz: 80.5; MeV: 1.3801; deg: -22.5 |  | 0.29817 | [17 empty] | LS1 | 50.7129 | CAV | 163.1209 | QWR2 | 1, 0, 0
|  | FE | MEBT |  | FE_MEBT:FC_D1123 |  | 40 | [18 empty] | 0.2336 | [17 empty] | FE | 43.765 | FC | 112.2552
|  | LS1 | CA02 | Cvy107 | LS1_CA02:CAV3_D1176 | 0.17551 | 34 |  |  |  | MHz: 80.5; MeV: 0.8076; deg: -35 |  | 0.17551 | [17 empty] | LS1 | 5.2235 | CAV | 117.6315 | QWR1 | 1, 0, 0
|  | FE | SCS2 |  | FE_SCS2:CLLM_D0716 |  | 150 | [18 empty] | 0 | [17 empty] | FE | 3.0917 | CLLM | 71.5819
|  | LS1 | CB08 |  | LS1_CB08:GV_D1671 |  | 40 | [18 empty] | 0.072 | [17 empty] | LS1 | 54.7263 | GV | 167.1343
|  | LS1 | BTS |  | LS1_BTS:BPM_D2134 |  | 47.5 | [18 empty] | 0.137 | [17 empty] | LS1 | 101.0266 | BPM | 213.4346
|  | FS1 | CSS | Qua116 | FS1_CSS:QV_D2227 | 0.25 | 50 |  | -5.2326 | [16 empty] | 0.25 |  |  | -22.3341 |  |  |  |  | -1 | [9 empty] | FS1 | 7.3022 | QV | 222.6807
|  | FE | LEBT |  | FE_LEBT:DH_D0759 |  | 120 | [18 empty] | 1 | [15 empty] | 120 | 150 | FE | 7.3917 | DH | 75.8819
|  | LS2 | CD12 | Sol163 | LS2_CD12:SOL1_D3894 | 0.5 | 40 | [18 empty] | 0.5 |  |  | 7.9 |  |  |  |  | 1 | [6 empty] | 0.72029 |  |  | LS2 | 118.877 | SOL | 389.3787
|  | LS2 | CD10 | Cvy357 | LS2_CD10:CAV1_D3745 | 0.49566 | 40 |  |  |  | MHz: 322; MeV: 3.5971; deg: -24 |  | 0.49566 | [17 empty] | LS2 | 104.0323 | CAV | 374.534 | HWR2 | 1, 0, 0
|  | LS1 | CA02 | Cvy106 | LS1_CA02:CAV2_D1169 | 0.17551 | 34 |  |  |  | MHz: 80.5; MeV: 0.7645; deg: -35 |  | 0.17551 | [17 empty] | LS1 | 4.4438 | CAV | 116.8518 | QWR1 | 1, 0, 0
|  | LS2 | WD01 |  | LS2_WD01:PORT_D3243 | [20 empty] | 0 | [17 empty] | LS2 | 53.8358 | PORT | 324.3375
|  | LS1 | CB05 | Cvy150 | LS1_CB05:CAV6_D1520 | 0.29817 | 34 |  |  |  | MHz: 80.5; MeV: 1.4936; deg: -22.5 |  | 0.29817 | [17 empty] | LS1 | 39.5681 | CAV | 151.9761 | QWR2 | 1, 0, 0
|  | FS2 | BTS |  | FS2_BTS:DC_D3963 |  | 50 | [18 empty] | 0.2 | [17 empty] | FS2 | 3.5068 | DC | 396.2803
|  | FE | LEBT |  | FE_LEBT:GV_D1000 |  | 150 | [18 empty] | 0.035052 | [17 empty] | FE | 31.4623 | GV | 99.9525
|  | LS3 | BTS | Qua164 | LS3_BTS:QV_D5116 | 0.25 | 50 |  | -1.9618 | [16 empty] | 0.25 |  |  | -12.9 |  |  |  |  | -1 | [9 empty] | LS3 | 78.6324 | QV | 511.5945
|  | FS2 | BTS |  | FS2_BTS:BPM_D3948 |  | 47.5 | [18 empty] | 0.137 | [17 empty] | FS2 | 2.0343 | BPM | 394.8078
|  | LS2 | CD08 | Cvy346 | LS2_CD08:CAV6_D3658 | 0.49566 | 40 |  |  |  | MHz: 322; MeV: 3.5251; deg: -24 |  | 0.49566 | [17 empty] | LS2 | 95.313 | CAV | 365.8147 | HWR2 | 1, 0, 0
|  | FE | LEBT |  | FE_LEBT:PM_D0986 |  | 150 | [18 empty] | 0 | [17 empty] | FE | 30.1393 | PM | 98.6295
|  | LS1 | CB06 | Cvy153 | LS1_CB06:CAV1_D1548 | 0.29817 | 34 |  |  |  | MHz: 80.5; MeV: 1.4689; deg: -48.5 |  | 0.29817 | [17 empty] | LS1 | 42.3427 | CAV | 154.7507 | QWR2 | 1, 0, 0
|  | LS1 | CB07 |  | LS1_CB07:BPM_D1654 |  | 40 | [18 empty] | 0 | [17 empty] | LS1 | 52.9562 | BPM | 165.3642
|  | FS1 | BBS |  | FS1_BBS:PM_D2444 |  | 150 | [18 empty] | 0.47364 | [17 empty] | FS1 | 29.0092 | PM | 244.3877
|  | LS3 | CD02 | Cvy397 | LS3_CD02:CAV5_D4427 | 0.49566 | 40 |  |  |  | MHz: 322; MeV: 3.6949; deg: -24 |  | 0.49566 | [17 empty] | LS3 | 9.7317 | CAV | 442.6938 | HWR2 | 1, 0, 0
|  | LS1 | CB07 | Sol126 | LS1_CB07:SOL2_D1637 | 0.5 | 40 | [18 empty] | 0.5 |  |  | 6.8 |  |  |  |  | 1 | [6 empty] | 0.97155 |  |  | LS1 | 51.3405 | SOL | 163.7485
|  | LS2 | CD08 | Cvy345 | LS2_CD08:CAV5_D3652 | 0.49566 | 40 |  |  |  | MHz: 322; MeV: 3.5172; deg: -24 |  | 0.49566 | [17 empty] | LS2 | 94.7178 | CAV | 365.2195 | HWR2 | 1, 0, 0
|  | LS1 | BTS | Qua111 | LS1_BTS:QV_D2137 | 0.25 | 50 |  | -3.4359 | [16 empty] | 0.25 |  |  | -14.6649 |  |  |  |  | -1 | [9 empty] | LS1 | 101.2641 | QV | 213.6721
|  | LS3 | WD02 |  | LS3_WD02:BPM_D4451 | [20 empty] | 0 | [17 empty] | LS3 | 12.1061 | BPM | 445.0682
|  | FS2 | CG01 | Cvy384 | FS2_CG01:CAV4_D4204 | 0.49566 | 40 |  |  |  | MHz: 322; MeV: 2.2231; deg: -90 |  | 0.49566 | [17 empty] | FS2 | 27.6446 | CAV | 420.418 | HWR2 | 1, 0, 0
|  | LS2 | CC01 |  | LS2_CC01:GV_D2705 |  | 40 | [18 empty] | 0.072 | [17 empty] | LS2 | 0 | GV | 270.5017
|  | FS1 | CE01 | Cvy206 | FS1_CE01:CAV2_D2329 | 0.29817 | 30 |  |  |  | MHz: 80.5; MeV: 0.4036; deg: -90 |  | 0.29817 | [17 empty] | FS1 | 17.4921 | CAV | 232.8706 | QWR2 | 1, 0, 0
|  | LS1 | CB10 |  | LS1_CB10:BLM_D1804 | [20 empty] | 0 | [17 empty] | LS1 | 67.9815 | BLM | 180.3895
|  | FS1 | CH02 |  | FS1_CH02:GV_D2626 | [20 empty] | 0.072 | [17 empty] | FS1 | 47.2527 | GV | 262.6312
|  | LS2 | CC05 |  | LS2_CC05:BLM_D2896 | [20 empty] | 0 | [17 empty] | LS2 | 19.2621 | BLM | 289.7638
|  | LS1 | WB06 |  | LS1_WB06:PORT_D1606 | [20 empty] | 0 | [17 empty] | LS1 | 48.2188 | PORT | 160.6268
|  | LS1 | WB06 |  | LS1_WB06:PORT_D1605 | [20 empty] | 0 | [17 empty] | LS1 | 48.1278 | PORT | 160.5358
|  | FS1 | BMS |  | FS1_BMS:BPM_D2664 |  | 47.5 | [18 empty] | 0.137 | [17 empty] | FS1 | 51.0257 | BPM | 266.4042
|  | LS3 | CD04 |  | LS3_CD04:BLM_D4523 | [20 empty] | 0 | [17 empty] | LS3 | 19.294 | BLM | 452.2561
|  | LS2 | WD09 |  | LS2_WD09:BPM_D3738 | [20 empty] | 0 | [17 empty] | LS2 | 103.2954 | BPM | 373.7971
|  | LS1 | CB09 | Cvy183 | LS1_CB09:CAV7_D1779 | 0.29817 | 34 |  |  |  | MHz: 80.5; MeV: 1.2647; deg: -22.5 |  | 0.29817 | [17 empty] | LS1 | 65.4554 | CAV | 177.8634 | QWR2 | 1, 0, 0
|  | LS3 | CD01 | Sol164 | LS3_CD01:SOL1_D4358 | 0.5 | 40 | [18 empty] | 0.5 |  |  | -8 |  |  |  |  | 1 | [6 empty] | -0.7066 |  |  | LS3 | 2.8755 | SOL | 435.8376
|  | LS2 | CD05 | Cvy321 | LS2_CD05:CAV5_D3466 | 0.49566 | 40 |  |  |  | MHz: 322; MeV: 3.2263; deg: -24 |  | 0.49566 | [17 empty] | LS2 | 76.1087 | CAV | 346.6103 | HWR2 | 1, 0, 0
|  | LS3 | BTS | Qua161 | LS3_BTS:QH_D5031 | 0.25 | 50 |  | 1.9618 | [16 empty] | 0.25 |  |  | 12.9 |  |  |  |  | 1 | [9 empty] | LS3 | 70.1784 | QH | 503.1405
|  | FE | LEBT |  | FE_LEBT:PM_D0998 |  | 150 | [18 empty] | 0 | [17 empty] | FE | 31.3223 | PM | 99.8125
|  | LS1 | BTS | Qua105 | LS1_BTS:QH_D2004 | 0.25 | 50 |  | -3.7524 | [16 empty] | 0.25 |  |  | -16.0157 |  |  |  |  | 1 | [9 empty] | LS1 | 87.9955 | QH | 200.4035
|  | BDS | BBS | Dip117 | BDS_BBS:DH_D5578 | 1.6503 | 40 | -17.5 |  |  | deg: 0; deg: 0 |  | 1.6503 | [7 empty] | 1 | [7 empty] | 40 | 100 | BDS | 11.0834 | DH | 557.7739
|  | LS2 | CC07 | Cvy249 | LS2_CC07:CAV1_D2945 | 0.32364 | 40 |  |  |  | MHz: 322; MeV: 2.0747; deg: -32 |  | 0.32364 | [17 empty] | LS2 | 24.2348 | CAV | 294.7365 | HWR1 | 1, 0, 0
|  | FS2 | CG01 |  | FS2_CG01:GV_D4209 | [20 empty] | 0.072 | [17 empty] | FS2 | 28.1043 | GV | 420.8777
|  | FS1 | CSS | Qua114 | FS1_CSS:QV_D2209 | 0.25 | 50 |  | -2.8779 | [16 empty] | 0.25 |  |  | -12.2835 |  |  |  |  | -1 | [9 empty] | FS1 | 5.5522 | QV | 220.9307
|  | LS1 | BTS |  | LS1_BTS:BPM_D2151 | [20 empty] | 0 | [17 empty] | LS1 | 102.6705 | BPM | 215.0785
|  | FS2 | BBS |  | FS2_BBS:PORT_D4018 | [20 empty] | 0 | [17 empty] | FS2 | 8.9864 | PORT | 401.7598
|  | LS2 | CD07 | Cvy340 | LS2_CD07:CAV8_D3608 | 0.49566 | 40 |  |  |  | MHz: 322; MeV: 3.4732; deg: -24 |  | 0.49566 | [17 empty] | LS2 | 90.3003 | CAV | 360.802 | HWR2 | 1, 0, 0
|  | LS2 | CD07 | Cvy333 | LS2_CD07:CAV1_D3559 | 0.49566 | 40 |  |  |  | MHz: 322; MeV: 3.398; deg: -24 |  | 0.49566 | [17 empty] | LS2 | 85.4231 | CAV | 355.9248 | HWR2 | 1, 0, 0
|  | LS1 | CA02 | Sol103 | LS1_CA02:SOL1_D1165 | 0.2 | 40 | [18 empty] | 0.2 |  |  | 6.5 |  |  |  |  | 1 | [6 empty] | 3.4029 |  |  | LS1 | 4.0804 | SOL | 116.4884
|  | LS3 | CD02 | Cvy394 | LS3_CD02:CAV2_D4402 | 0.49566 | 40 |  |  |  | MHz: 322; MeV: 3.6918; deg: -24 |  | 0.49566 | [17 empty] | LS3 | 7.2352 | CAV | 440.1973 | HWR2 | 1, 0, 0
|  | LS2 | CD01 | Cvy290 | LS2_CD01:CAV6_D3224 | 0.49566 | 40 |  |  |  | MHz: 322; MeV: 2.4593; deg: -24 |  | 0.49566 | [17 empty] | LS2 | 51.8916 | CAV | 322.3932 | HWR2 | 1, 0, 0
|  | LS1 | CB04 | Cvy140 | LS1_CB04:CAV4_D1440 | 0.29817 | 34 |  |  |  | MHz: 80.5; MeV: 1.6003; deg: -22.5 |  | 0.29817 | [17 empty] | LS1 | 31.5956 | CAV | 144.0036 | QWR2 | 1, 0, 0
|  | LS2 | WD06 |  | LS2_WD06:PORT_D3553 | [20 empty] | 0 | [17 empty] | LS2 | 84.7602 | PORT | 355.2619
|  | FE | MEBT |  | FE_MEBT:BCM_D1121 |  | 40 | [18 empty] | 0.04 | [17 empty] | FE | 43.6282 | BCM | 112.1184
|  | FS2 | BBS | Dip114 | FS2_BBS:DH_D4034 | 2.3375 | 40 | 45 |  |  | deg: 12.5; deg: 12.5 |  | 2.3375 | [7 empty] | 1 | [7 empty] | 40 | 100 | FS2 | 10.641 | DH | 403.4144
|  | LS2 | WD06 |  | LS2_WD06:PORT_D3554 | [20 empty] | 0 | [17 empty] | LS2 | 84.8512 | PORT | 355.3529
|  | LS1 | BTS |  | LS1_BTS:PORT_D2152 | [20 empty] | 0 | [17 empty] | LS1 | 102.8355 | PORT | 215.2435
|  | LS1 | CB10 | Cvy191 | LS1_CB10:CAV7_D1842 | 0.29817 | 34 |  |  |  | MHz: 80.5; MeV: 1.2265; deg: -22.5 |  | 0.29817 | [17 empty] | LS1 | 71.8279 | CAV | 184.2359 | QWR2 | 1, 0, 0
|  | LS2 | CD12 | Cvy378 | LS2_CD12:CAV6_D3906 | 0.49566 | 40 |  |  |  | MHz: 322; MeV: 3.6729; deg: -24 |  | 0.49566 | [17 empty] | LS2 | 120.1253 | CAV | 390.627 | HWR2 | 1, 0, 0
|  | LS2 | CC03 |  | LS2_CC03:BLM_D2797 | [20 empty] | 0 | [17 empty] | LS2 | 9.3204 | BLM | 279.8221
|  | FS2 | BMS |  | FS2_BMS:DC_D4213 |  | 50 | [18 empty] | 0.2 | [17 empty] | FS2 | 28.5308 | DC | 421.3043
|  | LS2 | CD11 | Cvy369 | LS2_CD11:CAV5_D3838 | 0.49566 | 40 |  |  |  | MHz: 322; MeV: 3.6484; deg: -24 |  | 0.49566 | [17 empty] | LS2 | 113.327 | CAV | 383.8287 | HWR2 | 1, 0, 0
|  | LS2 | CC05 | Cvy238 | LS2_CC05:CAV2_D2870 | 0.32364 | 40 |  |  |  | MHz: 322; MeV: 2.0122; deg: -35 |  | 0.32364 | [17 empty] | LS2 | 16.6967 | CAV | 287.1984 | HWR1 | 1, 0, 0
|  | LS3 | BTS |  | LS3_BTS:DC_D5389 |  | 50 | [18 empty] | 0.2 | [17 empty] | LS3 | 105.8984 | DC | 538.8605
|  | LS2 | CD01 | Cvy289 | LS2_CD01:CAV5_D3218 | 0.49566 | 40 |  |  |  | MHz: 322; MeV: 2.4265; deg: -24 |  | 0.49566 | [17 empty] | LS2 | 51.2964 | CAV | 321.7981 | HWR2 | 1, 0, 0
|  | LS1 | BTS |  | LS1_BTS:PORT_D2058 | [20 empty] | 0 | [17 empty] | LS1 | 93.344 | PORT | 205.752
|  | LS1 | CB09 | Cvy181 | LS1_CB09:CAV5_D1771 | 0.29817 | 34 |  |  |  | MHz: 80.5; MeV: 1.2759; deg: -22.5 |  | 0.29817 | [17 empty] | LS1 | 64.6601 | CAV | 177.0681 | QWR2 | 1, 0, 0
|  | LS1 | WB03 |  | LS1_WB03:PM_D1414 | [20 empty] | 0 | [17 empty] | LS1 | 29.0106 | PM | 141.4186
|  | FS1 | CSS |  | FS1_CSS:DC_D2381 |  | 50 | [18 empty] | 0.2 | [17 empty] | FS1 | 22.7648 | DC | 238.1433
|  | LS2 | CC02 | Cvy219 | LS2_CC02:CAV1_D2746 | 0.32364 | 40 |  |  |  | MHz: 322; MeV: 1.6898; deg: -35 |  | 0.32364 | [17 empty] | LS2 | 4.3316 | CAV | 274.8333 | HWR1 | 1, 0, 0
|  | LS1 | CB06 | Cvy159 | LS1_CB06:CAV7_D1587 | 0.29817 | 34 |  |  |  | MHz: 80.5; MeV: 1.4157; deg: -22.5 |  | 0.29817 | [17 empty] | LS1 | 46.3382 | CAV | 158.7462 | QWR2 | 1, 0, 0
|  | LS1 | CB11 | Cvy198 | LS1_CB11:CAV6_D1902 | 0.29817 | 34 |  |  |  | MHz: 80.5; MeV: 1.1968; deg: -22.5 |  | 0.29817 | [17 empty] | LS1 | 77.8026 | CAV | 190.2106 | QWR2 | 1, 0, 0
|  | LS2 | WC10 |  | LS2_WC10:PORT_D3101 | [20 empty] | 0 | [17 empty] | LS2 | 39.5805 | PORT | 310.0822
|  | LS1 | CA03 | Cvy111 | LS1_CA03:CAV3_D1210 | 0.17551 | 34 |  |  |  | MHz: 80.5; MeV: 0.7699; deg: -35 |  | 0.17551 | [17 empty] | LS1 | 8.5966 | CAV | 121.0046 | QWR1 | 1, 0, 0
|  | LS2 | WC10 |  | LS2_WC10:PORT_D3102 | [20 empty] | 0 | [17 empty] | LS2 | 39.6715 | PORT | 310.1732
|  | LS3 | BTS |  | LS3_BTS:BPM_D5339 |  | 47.5 | [18 empty] | 0.137 | [17 empty] | LS3 | 100.9609 | BPM | 533.923
|  | LS3 | BTS |  | LS3_BTS:DC_D4709 |  | 50 | [18 empty] | 0.2 | [17 empty] | LS3 | 37.9054 | DC | 470.8675
|  | LS1 | CA03 |  | LS1_CA03:GV_D1192 |  | 40 | [18 empty] | 0.072 | [17 empty] | LS1 | 6.7462 | GV | 119.1542
|  | LS2 | CC01 |  | LS2_CC01:BLM_D2709 | [20 empty] | 0 | [17 empty] | LS2 | 0.51275 | BLM | 271.0144
|  | FS2 | BMS |  | FS2_BMS:BPM_D4142 | [20 empty] | 0 | [17 empty] | FS2 | 21.3997 | BPM | 414.1731
|  | LS2 | CD05 |  | LS2_CD05:BLM_D3486 | [20 empty] | 0 | [17 empty] | LS2 | 78.142 | BLM | 348.6437
|  | FE | MEBT |  | FE_MEBT:FAV_D1118 |  | 40 | [18 empty] | 0.056596 | [17 empty] | FE | 43.3461 | FAV | 111.8363
|  | LS1 | BTS |  | LS1_BTS:PORT_D2103 | [20 empty] | 0 | [17 empty] | LS1 | 97.9345 | PORT | 210.3425
|  | FS1 | CSS | Qua113 | FS1_CSS:QH_D2201 | 0.25 | 50 |  | 0.81059 | [16 empty] | 0.25 |  |  | 3.4598 |  |  |  |  | 1 | [9 empty] | FS1 | 4.7644 | QH | 220.1429
|  | LS3 | CD03 | Cvy403 | LS3_CD03:CAV3_D4470 | 0.49566 | 40 |  |  |  | MHz: 322; MeV: 3.6983; deg: -24 |  | 0.49566 | [17 empty] | LS3 | 14.0334 | CAV | 446.9955 | HWR2 | 1, 0, 0
|  | FE | SCS1 |  | FE_SCS1:FC_D0739 |  | 150 | [18 empty] | 0 | [17 empty] | FE | 5.4076 | FC | 73.8978
|  | FE | LEBT |  | FE_LEBT:GV_D0826 |  | 150 | [18 empty] | 0.080264 | [17 empty] | FE | 14.1401 | GV | 82.6303
|  | LS1 | WB11 |  | LS1_WB11:PORT_D1924 | [20 empty] | 0 | [17 empty] | LS1 | 79.99 | PORT | 192.398
|  | LS1 | CB09 | Sol133 | LS1_CB09:SOL3_D1785 | 0.5 | 40 | [18 empty] | 0.5 |  |  | 8 |  |  |  |  | 1 | [6 empty] | 1.0147 |  |  | LS1 | 66.0831 | SOL | 178.4911
|  | LS1 | CB05 |  | LS1_CB05:BPM_D1526 |  | 40 | [18 empty] | 0 | [17 empty] | LS1 | 40.2113 | BPM | 152.6193
|  | LS1 | WB11 |  | LS1_WB11:PORT_D1925 | [20 empty] | 0 | [17 empty] | LS1 | 80.081 | PORT | 192.489
|  | LS2 | CC08 |  | LS2_CC08:GV_D2984 |  | 40 | [18 empty] | 0.072 | [17 empty] | LS2 | 27.8645 | GV | 298.3662
|  | FE | LEBT |  | FE_LEBT:PM_D0884 |  | 150 | [18 empty] | 0 | [17 empty] | FE | 19.9277 | PM | 88.4179
|  | LS3 | CD03 |  | LS3_CD03:GV_D4511 | [20 empty] | 0.072 | [17 empty] | LS3 | 18.1572 | GV | 451.1193
|  | LS3 | BTS |  | LS3_BTS:DC_D4903 |  | 50 | [18 empty] | 0.2 | [17 empty] | LS3 | 57.3454 | DC | 490.3075
|  | FS1 | CE02 | Cvy209 | FS1_CE02:CAV1_D2611 | 0.29817 | 30 |  |  |  | MHz: 80.5; MeV: 0.3824; deg: -90 |  | 0.29817 | [17 empty] | FS1 | 45.7693 | CAV | 261.1478 | QWR2 | 1, 0, 0
|  | LS1 | CB03 | Cvy136 | LS1_CB03:CAV8_D1408 | 0.29817 | 34 |  |  |  | MHz: 80.5; MeV: 1.6492; deg: -48.5 |  | 0.29817 | [17 empty] | LS1 | 28.4232 | CAV | 140.8312 | QWR2 | 1, 0, 0
|  | LS3 | CD06 |  | LS3_CD06:GV_D4697 | [20 empty] | 0.072 | [17 empty] | LS3 | 36.7664 | GV | 469.7285
|  | LS3 | BTS |  | LS3_BTS:BPM_D4769 | [20 empty] | 0 | [17 empty] | LS3 | 43.9124 | BPM | 476.8745
|  | LS2 | CC09 |  | LS2_CC09:GV_D3023 |  | 40 | [18 empty] | 0.072 | [17 empty] | LS2 | 31.8452 | GV | 302.3469
|  | LS2 | CC09 | Cvy263 | LS2_CC09:CAV3_D3033 | 0.32364 | 40 |  |  |  | MHz: 322; MeV: 2.0912; deg: -32 |  | 0.32364 | [17 empty] | LS2 | 33.0424 | CAV | 303.5441 | HWR1 | 1, 0, 0
|  | BDS | BBS |  | BDS_BBS:PM_D5683 |  | 100 | [18 empty] | 0.074138 | [17 empty] | BDS | 21.5966 | PM | 568.2871
|  | LS2 | CC09 |  | LS2_CC09:GV_D3059 | [20 empty] | 0.072 | [17 empty] | LS2 | 35.3738 | GV | 305.8755
|  | LS2 | CD07 | Cvy339 | LS2_CD07:CAV7_D3602 | 0.49566 | 40 |  |  |  | MHz: 322; MeV: 3.4636; deg: -24 |  | 0.49566 | [17 empty] | LS2 | 89.7051 | CAV | 360.2068 | HWR2 | 1, 0, 0
|  | LS2 | CC04 | Cvy231 | LS2_CC04:CAV1_D2826 | 0.32364 | 40 |  |  |  | MHz: 322; MeV: 1.9332; deg: -35 |  | 0.32364 | [17 empty] | LS2 | 12.2929 | CAV | 282.7946 | HWR1 | 1, 0, 0
|  | LS1 | CB02 | Sol111 | LS1_CB02:SOL2_D1319 | 0.5 | 40 | [18 empty] | 0.5 |  |  | 4.9 |  |  |  |  | 1 | [6 empty] | 1.2009 |  |  | LS1 | 19.4784 | SOL | 131.8864
|  | FS1 | BMS |  | FS1_BMS:DC_D2637 |  | 50 | [18 empty] | 0.2 | [17 empty] | FS1 | 48.2882 | DC | 263.6667
|  | FS2 | BMS | Qua148 | FS2_BMS:QV_D4296 | 0.25 | 50 |  | -2.6198 | [16 empty] | 0.25 |  |  | -14.6 |  |  |  |  | -1 | [9 empty] | FS2 | 36.7777 | QV | 429.5511
|  | LS3 | BTS | Qua174 | LS3_BTS:QV_D5408 | 0.25 | 50 |  | -2.9656 | [16 empty] | 0.25 |  |  | -19.5 |  |  |  |  | -1 | [9 empty] | LS3 | 107.8234 | QV | 540.7855
|  | FS2 | BMS | Qua144 | FS2_BMS:QH_D4172 | 0.25 | 50 |  | 1.7532 | [16 empty] | 0.25 |  |  | 9.77 |  |  |  |  | 1 | [9 empty] | FS2 | 24.3977 | QH | 417.1711
|  | FS1 | CSS |  | FS1_CSS:FAV_D2178 |  | 40 | [18 empty] | 0.067196 | [17 empty] | FS1 | 2.4144 | FAV | 217.7929
|  | FS2 | WD12 |  | FS2_WD12:BCM_D3953 | [20 empty] | 0.25 | [17 empty] | FS2 | 2.5218 | BCM | 395.2953
|  | LS1 | CB03 | Cvy135 | LS1_CB03:CAV7_D1396 | 0.29817 | 34 |  |  |  | MHz: 80.5; MeV: 1.6575; deg: -22.5 |  | 0.29817 | [17 empty] | LS1 | 27.2209 | CAV | 139.6289 | QWR2 | 1, 0, 0
|  | LS1 | CB11 | Sol138 | LS1_CB11:SOL2_D1892 | 0.5 | 40 | [18 empty] | 0.5 |  |  | 6.8 |  |  |  |  | 1 | [6 empty] | 0.81063 |  |  | LS1 | 76.8302 | SOL | 189.2382
|  | FS1 | BMS |  | FS1_BMS:FAV_D2606 |  | 40 | [18 empty] | 0.067196 | [17 empty] | FS1 | 45.2691 | FAV | 260.6476
|  | LS3 | BTS |  | LS3_BTS:FAV_D4702 |  | 40 | [18 empty] | 0.067196 | [17 empty] | LS3 | 37.216 | FAV | 470.1781
|  | LS3 | BTS |  | LS3_BTS:BPM_D4752 |  | 47.5 | [18 empty] | 0.137 | [17 empty] | LS3 | 42.2729 | BPM | 475.235
|  | FS2 | BMS |  | FS2_BMS:BPM_D4163 |  | 47.5 | [18 empty] | 0.137 | [17 empty] | FS2 | 23.5102 | BPM | 416.2836
|  | LS2 | CC04 |  | LS2_CC04:GV_D2860 | [20 empty] | 0.072 | [17 empty] | LS2 | 15.4706 | GV | 285.9723
|  | LS1 | CB11 |  | LS1_CB11:BPM_D1909 |  | 40 | [18 empty] | 0 | [17 empty] | LS1 | 78.4459 | BPM | 190.8539
|  | LS2 | CC03 |  | LS2_CC03:BLM_D2788 | [20 empty] | 0 | [17 empty] | LS2 | 8.474 | BLM | 278.9757
|  | LS2 | CD05 | Sol156 | LS2_CD05:SOL1_D3460 | 0.5 | 40 | [18 empty] | 0.5 |  |  | -6.5 |  |  |  |  | 1 | [6 empty] | -0.7812 |  |  | LS2 | 75.4556 | SOL | 345.9573
|  | LS2 | CC01 |  | LS2_CC01:BLM_D2717 | [20 empty] | 0 | [17 empty] | LS2 | 1.3591 | BLM | 271.8608
|  | LS2 | WD11 |  | LS2_WD11:BPM_D3862 | [20 empty] | 0 | [17 empty] | LS2 | 115.7015 | BPM | 386.2032
|  | LS3 | CD01 | Cvy392 | LS3_CD01:CAV8_D4383 | 0.49566 | 40 |  |  |  | MHz: 322; MeV: 3.6897; deg: -24 |  | 0.49566 | [17 empty] | LS3 | 5.3141 | CAV | 438.2762 | HWR2 | 1, 0, 0
|  | LS1 | CB05 | Cvy149 | LS1_CB05:CAV5_D1516 | 0.29817 | 34 |  |  |  | MHz: 80.5; MeV: 1.5038; deg: -22.5 |  | 0.29817 | [17 empty] | LS1 | 39.1704 | CAV | 151.5784 | QWR2 | 1, 0, 0
|  | LS1 | CB05 | Cvy148 | LS1_CB05:CAV4_D1504 | 0.29817 | 34 |  |  |  | MHz: 80.5; MeV: 1.5144; deg: -22.5 |  | 0.29817 | [17 empty] | LS1 | 37.968 | CAV | 150.376 | QWR2 | 1, 0, 0
|  | LS1 | CB01 |  | LS1_CB01:GV_D1284 | [20 empty] | 0.072 | [17 empty] | LS1 | 16.0397 | GV | 128.4477
|  | FS1 | BMS | Qua129 | FS1_BMS:QV_D2593 | 0.25 | 50 |  | -3.815 | [16 empty] | 0.25 |  |  | -6.8315 |  |  |  |  | -1 | [9 empty] | FS1 | 43.9198 | QV | 259.2983
|  | LS2 | CD06 |  | LS2_CD06:GV_D3550 | [20 empty] | 0.072 | [17 empty] | LS2 | 84.5342 | GV | 355.0359
|  | LS3 | CD02 | Cvy396 | LS3_CD02:CAV4_D4414 | 0.49566 | 40 |  |  |  | MHz: 322; MeV: 3.6941; deg: -24 |  | 0.49566 | [17 empty] | LS3 | 8.4255 | CAV | 441.3876 | HWR2 | 1, 0, 0
|  | FS2 | BTS |  | FS2_BTS:PM_D3959 | [20 empty] | 0 | [17 empty] | FS2 | 3.1508 | PM | 395.9243
|  | LS1 | CA01 | Cvy102 | LS1_CA01:CAV2_D1135 | 0.17551 | 34 |  |  |  | MHz: 80.5; MeV: 0.5538; deg: -35 |  | 0.17551 | [17 empty] | LS1 | 1.0707 | CAV | 113.4787 | QWR1 | 1, 0, 0
|  | BDS | BTS |  | BDS_BTS:PORT_D5568 | [20 empty] | 0 | [17 empty] | BDS | 10.0661 | PORT | 556.7566
|  | LS3 | BTS | Qua153 | LS3_BTS:QH_D4783 | 0.25 | 50 |  | 1.9618 | [16 empty] | 0.25 |  |  | 12.9 |  |  |  |  | 1 | [9 empty] | LS3 | 45.3624 | QH | 478.3245
|  | LS3 | CD03 | Cvy407 | LS3_CD03:CAV7_D4501 | 0.49566 | 40 |  |  |  | MHz: 322; MeV: 3.7001; deg: -24 |  | 0.49566 | [17 empty] | LS3 | 17.1251 | CAV | 450.0872 | HWR2 | 1, 0, 0
|  | LS2 | CC07 |  | LS2_CC07:GV_D2944 |  | 40 | [18 empty] | 0.072 | [17 empty] | LS2 | 23.8839 | GV | 294.3856
|  | LS2 | CD11 |  | LS2_CD11:GV_D3861 | [20 empty] | 0.072 | [17 empty] | LS2 | 115.5495 | GV | 386.0512
|  | LS2 | CD07 | Cvy337 | LS2_CD07:CAV5_D3590 | 0.49566 | 40 |  |  |  | MHz: 322; MeV: 3.4428; deg: -24 |  | 0.49566 | [17 empty] | LS2 | 88.5148 | CAV | 359.0165 | HWR2 | 1, 0, 0
|  | FE | SRC1 |  | FE_SRC1:PORT_D0686 | [20 empty] | 0 | [17 empty] | FE | 0.14147 | PORT | 68.6317
|  | FE | SCS2 |  | FE_SCS2:QVE_D0709 |  | 150 | [18 empty] | 0.2 | [17 empty] | FE | 2.3917 | QVE | 70.8819
|  | LS2 | CC10 | Cvy269 | LS2_CC10:CAV3_D3073 | 0.32364 | 40 |  |  |  | MHz: 322; MeV: 2.0856; deg: -32 |  | 0.32364 | [17 empty] | LS2 | 37.0231 | CAV | 307.5248 | HWR1 | 1, 0, 0
|  | LS2 | CC10 | Cvy272 | LS2_CC10:CAV6_D3093 | 0.32364 | 40 |  |  |  | MHz: 322; MeV: 2.0814; deg: -32 |  | 0.32364 | [17 empty] | LS2 | 39.0035 | CAV | 309.5052 | HWR1 | 1, 0, 0
|  | LS1 | CB02 | Cvy127 | LS1_CB02:CAV7_D1333 | 0.29817 | 34 |  |  |  | MHz: 80.5; MeV: 1.7529; deg: -22.5 |  | 0.29817 | [17 empty] | LS1 | 20.8485 | CAV | 133.2565 | QWR2 | 1, 0, 0
|  | LS1 | CB10 | Sol134 | LS1_CB10:SOL1_D1809 | 0.5 | 40 | [18 empty] | 0.5 |  |  | 7.75 |  |  |  |  | 1 | [6 empty] | 0.9751 |  |  | LS1 | 68.46 | SOL | 180.868
|  | LS1 | CB08 |  | LS1_CB08:BPM_D1697 |  | 40 | [18 empty] | 0 | [17 empty] | LS1 | 57.3309 | BPM | 169.7389
|  | LS2 | CD05 |  | LS2_CD05:GV_D3431 |  | 40 | [18 empty] | 0.072 | [17 empty] | LS2 | 72.58 | GV | 343.0817
|  | FS1 | BMS | Qua126 | FS1_BMS:QH_D2515 | 0.25 | 50 |  | 4.0006 | [16 empty] | 0.25 |  |  | 7.1639 |  |  |  |  | 1 | [9 empty] | FS1 | 36.0737 | QH | 251.4522
|  | LS1 | CB06 |  | LS1_CB06:GV_D1544 |  | 40 | [18 empty] | 0.072 | [17 empty] | LS1 | 41.9814 | GV | 154.3894
|  | LS2 | CC11 |  | LS2_CC11:BLM_D3115 | [20 empty] | 0 | [17 empty] | LS2 | 41.1656 | BLM | 311.6672
|  | FE | LEBT |  | FE_LEBT:PORT_D0783 | [20 empty] | 0 | [17 empty] | FE | 9.7817 | PORT | 78.2719
|  | LS1 | CB03 |  | LS1_CB03:BPM_D1359 | [20 empty] | 0 | [17 empty] | LS1 | 23.471 | BPM | 135.879
|  | LS1 | CA02 | Sol104 | LS1_CA02:SOL2_D1180 | 0.2 | 40 | [18 empty] | 0.2 |  |  | 6.9 |  |  |  |  | 1 | [6 empty] | 3.2822 |  |  | LS1 | 5.6397 | SOL | 118.0477
|  | FS1 | BMS |  | FS1_BMS:DC_D2662 |  | 50 | [18 empty] | 0.2 | [17 empty] | FS1 | 50.7882 | DC | 266.1667
|  | LS2 | CD06 | Cvy329 | LS2_CD06:CAV5_D3528 | 0.49566 | 40 |  |  |  | MHz: 322; MeV: 3.3474; deg: -24 |  | 0.49566 | [17 empty] | LS2 | 82.3117 | CAV | 352.8134 | HWR2 | 1, 0, 0
|  | LS2 | CD03 | Cvy304 | LS2_CD03:CAV4_D3329 | 0.49566 | 40 |  |  |  | MHz: 322; MeV: 2.8676; deg: -24 |  | 0.49566 | [17 empty] | LS2 | 62.3964 | CAV | 332.898 | HWR2 | 1, 0, 0
|  | LS1 | CB06 | Cvy154 | LS1_CB06:CAV2_D1560 | 0.29817 | 34 |  |  |  | MHz: 80.5; MeV: 1.46; deg: -22.5 |  | 0.29817 | [17 empty] | LS1 | 43.5451 | CAV | 155.9531 | QWR2 | 1, 0, 0
|  | LS2 | CD09 |  | LS2_CD09:BLM_D3686 | [20 empty] | 0 | [17 empty] | LS2 | 98.0771 | BLM | 368.5788
|  | LS1 | WB03 |  | LS1_WB03:PORT_D1415 | [20 empty] | 0 | [17 empty] | LS1 | 29.1016 | PORT | 141.5096
|  | LS2 | CD03 | Cvy302 | LS2_CD03:CAV2_D3317 | 0.49566 | 40 |  |  |  | MHz: 322; MeV: 2.8155; deg: -24 |  | 0.49566 | [17 empty] | LS2 | 61.206 | CAV | 331.7077 | HWR2 | 1, 0, 0
|  | FS2 | BMS |  | FS2_BMS:BPM_D4177 | [20 empty] | 0 | [17 empty] | FS2 | 24.9625 | BPM | 417.736
|  | FS1 | CSS |  | FS1_CSS:DC_D2351 |  | 50 | [18 empty] | 0.2 | [17 empty] | FS1 | 19.7198 | DC | 235.0983
|  | LS3 | BTS |  | LS3_BTS:DC_D5151 |  | 50 | [18 empty] | 0.2 | [17 empty] | LS3 | 82.1614 | DC | 515.1235
|  | LS3 | BTS |  | LS3_BTS:PM_D4794 | [20 empty] | 0 | [17 empty] | LS3 | 46.4874 | PM | 479.4495
|  | FE | LEBT |  | FE_LEBT:PORT_D0794 | [20 empty] | 0 | [17 empty] | FE | 10.914 | PORT | 79.4043
|  | LS3 | BTS | Qua152 | LS3_BTS:QH_D4760 | 0.25 | 50 |  | 0.96571 | [16 empty] | 0.25 |  |  | 6.35 |  |  |  |  | 1 | [9 empty] | LS3 | 43.0104 | QH | 475.9725
|  | LS2 | CD09 | Cvy351 | LS2_CD09:CAV3_D3695 | 0.49566 | 40 |  |  |  | MHz: 322; MeV: 3.5616; deg: -24 |  | 0.49566 | [17 empty] | LS2 | 99.0196 | CAV | 369.5213 | HWR2 | 1, 0, 0
|  | FE | SCS2 |  | FE_SCS2:QVE_D0725 |  | 150 | [18 empty] | 0.2 | [17 empty] | FE | 3.9917 | QVE | 72.4819
|  | LS2 | CC10 | Cvy270 | LS2_CC10:CAV4_D3084 | 0.32364 | 40 |  |  |  | MHz: 322; MeV: 2.0844; deg: -32 |  | 0.32364 | [17 empty] | LS2 | 38.1572 | CAV | 308.6589 | HWR1 | 1, 0, 0
|  | BDS | BTS |  | BDS_BTS:PORT_D5514 | [20 empty] | 0 | [17 empty] | BDS | 4.666 | PORT | 551.3565
|  | LS3 | BTS | Qua176 | LS3_BTS:QV_D5440 | 0.25 | 50 |  | -3.9845 | [16 empty] | 0.25 |  |  | -26.2 |  |  |  |  | -1 | [9 empty] | LS3 | 111.0034 | QV | 543.9655
|  | LS2 | CC01 | Sol140 | LS2_CC01:SOL1_D2723 | 0.5 | 40 | [18 empty] | 0.5 |  |  | -5.2 |  |  |  |  | 1 | [6 empty] | -1.3997 |  |  | LS2 | 1.7643 | SOL | 272.266
|  | LS2 | CD04 |  | LS2_CD04:GV_D3426 | [20 empty] | 0.072 | [17 empty] | LS2 | 72.128 | GV | 342.6297
|  | LS2 | CC02 |  | LS2_CC02:BLM_D2748 | [20 empty] | 0 | [17 empty] | LS2 | 4.4934 | BLM | 274.9951
|  | LS2 | CC11 | Cvy277 | LS2_CC11:CAV5_D3129 | 0.32364 | 40 |  |  |  | MHz: 322; MeV: 2.0721; deg: -32 |  | 0.32364 | [17 empty] | LS2 | 42.561 | CAV | 313.0627 | HWR1 | 1, 0, 0
|  | FS1 | CSS |  | FS1_CSS:DC_D2368 |  | 50 | [18 empty] | 0.2 | [17 empty] | FS1 | 21.4198 | DC | 236.7983
|  | FS2 | BMS |  | FS2_BMS:PORT_D4277 | [20 empty] | 0 | [17 empty] | FS2 | 34.8808 | PORT | 427.6543
|  | LS1 | CB03 |  | LS1_CB03:BPM_D1379 |  | 40 | [18 empty] | 0 | [17 empty] | LS1 | 25.4688 | BPM | 137.8768
|  | LS2 | CC11 |  | LS2_CC11:BLM_D3135 | [20 empty] | 0 | [17 empty] | LS2 | 43.146 | BLM | 313.6477
|  | LS2 | WD04 |  | LS2_WD04:BPM_D3428 | [20 empty] | 0 | [17 empty] | LS2 | 72.28 | BPM | 342.7817
|  | FS1 | BMS |  | FS1_BMS:DC_D2689 |  | 50 | [18 empty] | 0.2 | [17 empty] | FS1 | 53.4872 | DC | 268.8657
|  | BDS | BBS |  | BDS_BBS:PM_D5655 | [20 empty] | 0 | [17 empty] | BDS | 18.7956 | PM | 565.4861
|  | FS1 | BMS |  | FS1_BMS:PORT_D2605 | [20 empty] | 0 | [17 empty] | FS1 | 45.1365 | PORT | 260.515
|  | FE | LEBT |  | FE_LEBT:AP_D0807 |  | 150 | [18 empty] | 0 | [17 empty] | FE | 12.2418 | AP | 80.7321
|  | LS1 | WA01 |  | LS1_WA01:PORT_D1156 | [20 empty] | 0 | [17 empty] | LS1 | 3.2381 | PORT | 115.6461
|  | LS3 | BTS |  | LS3_BTS:DC_D4750 |  | 50 | [18 empty] | 0.2 | [17 empty] | LS3 | 42.0854 | DC | 475.0475
|  | LS2 | CD06 | Cvy325 | LS2_CD06:CAV1_D3497 | 0.49566 | 40 |  |  |  | MHz: 322; MeV: 3.2902; deg: -24 |  | 0.49566 | [17 empty] | LS2 | 79.22 | CAV | 349.7217 | HWR2 | 1, 0, 0
|  | FS1 | BMS |  | FS1_BMS:BPM_D2702 | [20 empty] | 0 | [17 empty] | FS1 | 54.8232 | BPM | 270.2017
|  | FS2 | BBS |  | FS2_BBS:PM_D4051 |  | 100 | [18 empty] | 0.2479 | [17 empty] | FS2 | 12.2847 | PM | 405.0582
|  | FS1 | CSS | Qua115 | FS1_CSS:QH_D2222 | 0.25 | 50 |  | 5.9154 | [16 empty] | 0.25 |  |  | 25.2483 |  |  |  |  | 1 | [9 empty] | FS1 | 6.8022 | QH | 222.1807
|  | LS1 | CA01 | Sol101 | LS1_CA01:SOL1_D1131 | 0.2 | 40 | [18 empty] | 0.2 |  |  | 5.34 |  |  |  |  | 1 | [6 empty] | 3.448 |  |  | LS1 | 0.70733 | SOL | 113.1153
|  | LS1 | CB11 | Cvy197 | LS1_CB11:CAV5_D1898 | 0.29817 | 34 |  |  |  | MHz: 80.5; MeV: 1.2012; deg: -22.5 |  | 0.29817 | [17 empty] | LS1 | 77.4049 | CAV | 189.8129 | QWR2 | 1, 0, 0
|  | LS1 | WA03 |  | LS1_WA03:PORT_D1224 | [20 empty] | 0 | [17 empty] | LS1 | 9.9843 | PORT | 122.3923
|  | FE | SCS1 |  | FE_SCS1:QHE_D0726 |  | 150 | [18 empty] | 0.2 | [17 empty] | FE | 4.1417 | QHE | 72.6319
|  | LS3 | CD05 | Cvy421 | LS3_CD05:CAV5_D4613 | 0.49566 | 40 |  |  |  | MHz: 322; MeV: 3.6984; deg: -24 |  | 0.49566 | [17 empty] | LS3 | 28.3409 | CAV | 461.303 | HWR2 | 1, 0, 0
|  | LS2 | WC12 |  | LS2_WC12:PM_D3180 | [20 empty] | 0 | [17 empty] | LS2 | 47.5418 | PM | 318.0435
|  | LS2 | WD03 |  | LS2_WD03:BPM_D3366 | [20 empty] | 0 | [17 empty] | LS2 | 66.077 | BPM | 336.5787
|  | LS1 | CB03 |  | LS1_CB03:BPM_D1399 |  | 40 | [18 empty] | 0 | [17 empty] | LS1 | 27.4665 | BPM | 139.8745
|  | LS1 | CA02 | Cvy105 | LS1_CA02:CAV1_D1161 | 0.17551 | 34 |  |  |  | MHz: 80.5; MeV: 0.7176; deg: -35 |  | 0.17551 | [17 empty] | LS1 | 3.6642 | CAV | 116.0722 | QWR1 | 1, 0, 0
|  | FE | MEBT |  | FE_MEBT:FFC_D1120 |  | 40 | [18 empty] | 0.23376 | [17 empty] | FE | 43.4913 | FFC | 111.9815
|  | LS3 | BTS |  | LS3_BTS:BPM_D4967 |  | 47.5 | [18 empty] | 0.137 | [17 empty] | LS3 | 63.7369 | BPM | 496.699
|  | LS2 | CC08 | Cvy257 | LS2_CC08:CAV3_D2994 | 0.32364 | 40 |  |  |  | MHz: 322; MeV: 2.0902; deg: -32 |  | 0.32364 | [17 empty] | LS2 | 29.0618 | CAV | 299.5635 | HWR1 | 1, 0, 0
|  | LS2 | CD08 | Cvy341 | LS2_CD08:CAV1_D3621 | 0.49566 | 40 |  |  |  | MHz: 322; MeV: 3.4825; deg: -24 |  | 0.49566 | [17 empty] | LS2 | 91.6262 | CAV | 362.1279 | HWR2 | 1, 0, 0
|  | FS1 | BMS |  | FS1_BMS:BCM_D2524 | [20 empty] | 1.7 | [17 empty] | FS1 | 37.0487 | BCM | 252.4272
|  | FE | LEBT |  | FE_LEBT:QVE_D0921 |  | 150 | [18 empty] | 0.2 | [17 empty] | FE | 23.6045 | QVE | 92.0947
|  | LS2 | CC10 |  | LS2_CC10:BLM_D3095 | [20 empty] | 0 | [17 empty] | LS2 | 39.1654 | BLM | 309.6671
|  | LS3 | WD06 |  | LS3_WD06:PORT_D4700 | [20 empty] | 0 | [17 empty] | LS3 | 37.0834 | PORT | 470.0455
|  | LS2 | CD05 | Cvy323 | LS2_CD05:CAV7_D3478 | 0.49566 | 40 |  |  |  | MHz: 322; MeV: 3.2593; deg: -24 |  | 0.49566 | [17 empty] | LS2 | 77.299 | CAV | 347.8007 | HWR2 | 1, 0, 0
|  | LS2 | CC06 | Sol145 | LS2_CC06:SOL1_D2922 | 0.5 | 40 | [18 empty] | 0.5 |  |  | 5.9 |  |  |  |  | 1 | [6 empty] | 1.1586 |  |  | LS2 | 21.6676 | SOL | 292.1692
|  | LS2 | CD11 | Sol162 | LS2_CD11:SOL1_D3832 | 0.5 | 40 | [18 empty] | 0.5 |  |  | -7.5 |  |  |  |  | 1 | [6 empty] | -0.70708 |  |  | LS2 | 112.674 | SOL | 383.1757
|  | LS2 | CC09 | Cvy262 | LS2_CC09:CAV2_D3029 | 0.32364 | 40 |  |  |  | MHz: 322; MeV: 2.0914; deg: -32 |  | 0.32364 | [17 empty] | LS2 | 32.6193 | CAV | 303.121 | HWR1 | 1, 0, 0
|  | LS2 | CD12 | Cvy375 | LS2_CD12:CAV3_D3881 | 0.49566 | 40 |  |  |  | MHz: 322; MeV: 3.6657; deg: -24 |  | 0.49566 | [17 empty] | LS2 | 117.6288 | CAV | 388.1305 | HWR2 | 1, 0, 0
|  | BDS | BBS |  | BDS_BBS:PM_D5628 | [20 empty] | 0 | [17 empty] | BDS | 16.1362 | PM | 562.8267
|  | LS2 | WC01 |  | LS2_WC01:PORT_D2743 | [20 empty] | 0 | [17 empty] | LS2 | 3.8456 | PORT | 274.3473
|  | FE | SCS2 |  | FE_SCS2:QVE_D0746 |  | 150 | [18 empty] | 0.2 | [17 empty] | FE | 6.1167 | QVE | 74.6069
|  | LS3 | BTS |  | LS3_BTS:PM_D4769 | [20 empty] | 0 | [17 empty] | LS3 | 43.9864 | PM | 476.9485
|  | FS2 | BMS |  | FS2_BMS:DC_D4281 |  | 50 | [18 empty] | 0.2 | [17 empty] | FS2 | 35.3027 | DC | 428.0761
|  | FE | LEBT |  | FE_LEBT:BCM_D0990 |  | 60 | [18 empty] | 0.04 | [17 empty] | FE | 30.5146 | BCM | 99.0048
|  | LS2 | CD05 |  | LS2_CD05:GV_D3488 | [20 empty] | 0.072 | [17 empty] | LS2 | 78.3311 | GV | 348.8328
|  | FS1 | CSS |  | FS1_CSS:PORT_D2256 | [20 empty] | 0 | [17 empty] | FS1 | 10.2082 | PORT | 225.5867
|  | LS2 | CC02 | Sol141 | LS2_CC02:SOL1_D2762 | 0.5 | 40 | [18 empty] | 0.5 |  |  | 5.65 |  |  |  |  | 1 | [6 empty] | 1.4158 |  |  | LS2 | 5.745 | SOL | 276.2467
|  | LS2 | CD11 | Cvy367 | LS2_CD11:CAV3_D3819 | 0.49566 | 40 |  |  |  | MHz: 322; MeV: 3.6415; deg: -24 |  | 0.49566 | [17 empty] | LS2 | 111.4257 | CAV | 381.9274 | HWR2 | 1, 0, 0
|  | LS2 | CD06 | Cvy327 | LS2_CD06:CAV3_D3509 | 0.49566 | 40 |  |  |  | MHz: 322; MeV: 3.3198; deg: -24 |  | 0.49566 | [17 empty] | LS2 | 80.4104 | CAV | 350.9121 | HWR2 | 1, 0, 0
|  | FS1 | STRL |  | FS1_STRL:GV_D2253 | [20 empty] | 0.072 | [17 empty] | FS1 | 9.8912 | GV | 225.2697
|  | LS3 | WD04 |  | LS3_WD04:PORT_D4576 | [20 empty] | 0 | [17 empty] | LS3 | 24.6773 | PORT | 457.6394
|  | FS1 | CSS |  | FS1_CSS:DC_D2197 |  | 50 | [18 empty] | 0.2 | [17 empty] | FS1 | 4.2894 | DC | 219.6679
|  | FE | SCS1 |  | FE_SCS1:DH_D0717 |  | 120 | [18 empty] | 1 | [15 empty] | 120 | 150 | FE | 3.1917 | DH | 71.6819
|  | LS3 | WD04 |  | LS3_WD04:PORT_D4575 | [20 empty] | 0 | [17 empty] | LS3 | 24.5863 | PORT | 457.5484
|  | LS2 | CD10 | Cvy360 | LS2_CD10:CAV4_D3763 | 0.49566 | 40 |  |  |  | MHz: 322; MeV: 3.6122; deg: -24 |  | 0.49566 | [17 empty] | LS2 | 105.8178 | CAV | 376.3195 | HWR2 | 1, 0, 0
|  | LS2 | WC05 |  | LS2_WC05:BPM_D2901 | [20 empty] | 0 | [17 empty] | LS2 | 19.6032 | BPM | 290.1049
|  | LS1 | WB01 |  | LS1_WB01:BPM_D1286 | [20 empty] | 0 | [17 empty] | LS1 | 16.1917 | BPM | 128.5997
|  | LS2 | CC10 |  | LS2_CC10:BLM_D3075 | [20 empty] | 0 | [17 empty] | LS2 | 37.1849 | BLM | 307.6866
|  | LS2 | CD10 | Cvy364 | LS2_CD10:CAV8_D3794 | 0.49566 | 40 |  |  |  | MHz: 322; MeV: 3.63; deg: -24 |  | 0.49566 | [17 empty] | LS2 | 108.9095 | CAV | 379.4112 | HWR2 | 1, 0, 0
|  | LS1 | CB06 | Sol122 | LS1_CB06:SOL1_D1554 | 0.5 | 40 | [18 empty] | 0.5 |  |  | 7.34 |  |  |  |  | 1 | [6 empty] | 1.1503 |  |  | LS1 | 42.9703 | SOL | 155.3783
|  | FE | SCS2 |  | FE_SCS2:FC_D0718 |  | 150 | [18 empty] | 0 | [17 empty] | FE | 3.3076 | FC | 71.7978
|  | LS1 | BTS |  | LS1_BTS:DC_D2132 |  | 50 | [18 empty] | 0.2 | [17 empty] | LS1 | 100.7891 | DC | 213.1971
|  | LS2 | CC05 | Cvy237 | LS2_CC05:CAV1_D2865 | 0.32364 | 40 |  |  |  | MHz: 322; MeV: 2.003; deg: -35 |  | 0.32364 | [17 empty] | LS2 | 16.2735 | CAV | 286.7752 | HWR1 | 1, 0, 0
|  | LS3 | BTS |  | LS3_BTS:PORT_D5136 | [20 empty] | 0 | [17 empty] | LS3 | 80.5879 | PORT | 513.55
|  | LS3 | BTS |  | LS3_BTS:PORT_D5135 | [20 empty] | 0 | [17 empty] | LS3 | 80.4969 | PORT | 513.459
|  | LS3 | CD03 |  | LS3_CD03:BLM_D4509 | [20 empty] | 0 | [17 empty] | LS3 | 17.9681 | BLM | 450.9302
|  | LS3 | BTS |  | LS3_BTS:DC_D5337 |  | 50 | [18 empty] | 0.2 | [17 empty] | LS3 | 100.7734 | DC | 533.7355
|  | FE | LEBT |  | FE_LEBT:QVE_D0780 |  | 150 | [18 empty] | 0.2 | [17 empty] | FE | 9.4967 | QVE | 77.9869
|  | LS1 | CB05 | Sol120 | LS1_CB05:SOL2_D1510 | 0.5 | 40 | [18 empty] | 0.5 |  |  | 6.1 |  |  |  |  | 1 | [6 empty] | 1.0023 |  |  | LS1 | 38.5956 | SOL | 151.0036
|  | LS2 | CC10 |  | LS2_CC10:BLM_D3067 | [20 empty] | 0 | [17 empty] | LS2 | 36.3386 | BLM | 306.8403
|  | LS3 | CD06 | Cvy427 | LS3_CD06:CAV3_D4656 | 0.49566 | 40 |  |  |  | MHz: 322; MeV: 3.6952; deg: -24 |  | 0.49566 | [17 empty] | LS3 | 32.6426 | CAV | 465.6047 | HWR2 | 1, 0, 0
|  | FS2 | BBS | Dip113 | FS2_BBS:DH_D3979 | 2.3375 | 40 | 45 |  |  | deg: 12.5; deg: 12.5 |  | 2.3375 | [7 empty] | 1 | [7 empty] | 40 | 100 | FS2 | 5.1256 | DH | 397.899
|  | LS1 | CB03 |  | LS1_CB03:GV_D1353 |  | 40 | [18 empty] | 0.072 | [17 empty] | LS1 | 22.8641 | GV | 135.2721
|  | LS1 | WA01 |  | LS1_WA01:BPM_D1155 | [20 empty] | 0 | [17 empty] | LS1 | 3.0731 | BPM | 115.4811
|  | LS2 | CD03 | Cvy308 | LS2_CD03:CAV8_D3360 | 0.49566 | 40 |  |  |  | MHz: 322; MeV: 2.9656; deg: -24 |  | 0.49566 | [17 empty] | LS2 | 65.488 | CAV | 335.9897 | HWR2 | 1, 0, 0
|  | LS2 | WD07 |  | LS2_WD07:BPM_D3614 | [20 empty] | 0 | [17 empty] | LS2 | 90.8892 | BPM | 361.3909
|  | FS1 | BMS | Qua125 | FS1_BMS:QV_D2510 | 0.25 | 50 |  | -3.0004 | [16 empty] | 0.25 |  |  | -5.3729 |  |  |  |  | -1 | [9 empty] | FS1 | 35.6237 | QV | 251.0022
|  | LS2 | CC07 | Cvy253 | LS2_CC07:CAV5_D2969 | 0.32364 | 40 |  |  |  | MHz: 322; MeV: 2.0848; deg: -32 |  | 0.32364 | [17 empty] | LS2 | 26.6384 | CAV | 297.1401 | HWR1 | 1, 0, 0
|  | LS3 | CD06 | Cvy428 | LS3_CD06:CAV4_D4662 | 0.49566 | 40 |  |  |  | MHz: 322; MeV: 3.6949; deg: -24 |  | 0.49566 | [17 empty] | LS3 | 33.2378 | CAV | 466.1999 | HWR2 | 1, 0, 0
|  | LS1 | WB02 |  | LS1_WB02:PORT_D1351 | [20 empty] | 0 | [17 empty] | LS1 | 22.7291 | PORT | 135.1371
|  | FE | LEBT |  | FE_LEBT:VD_D0976 |  | 150 | [18 empty] | 0 | [17 empty] | FE | 29.1529 | VD | 97.6431
|  | LS1 | WB02 |  | LS1_WB02:PM_D1350 | [20 empty] | 0 | [17 empty] | LS1 | 22.6381 | PM | 135.0461
|  | FS1 | CSS |  | FS1_CSS:PORT_D2232 | [20 empty] | 0 | [17 empty] | FS1 | 7.8282 | PORT | 223.2067
|  | FS2 | BTS | Qua137 | FS2_BTS:QH_D3934 | 0.25 | 50 |  | 1.7532 | [16 empty] | 0.25 |  |  | 9.77 |  |  |  |  | 1 | [9 empty] | FS2 | 0.62181 | QH | 393.3953
|  | LS2 | WC08 |  | LS2_WC08:PORT_D3022 | [20 empty] | 0 | [17 empty] | LS2 | 31.7102 | PORT | 302.2119
|  | LS1 | CB05 |  | LS1_CB05:GV_D1480 |  | 40 | [18 empty] | 0.072 | [17 empty] | LS1 | 35.609 | GV | 148.017
|  | LS2 | WC08 |  | LS2_WC08:PORT_D3021 | [20 empty] | 0 | [17 empty] | LS2 | 31.6192 | PORT | 302.1209
|  | LS1 | CB03 | Sol114 | LS1_CB03:SOL2_D1383 | 0.5 | 40 | [18 empty] | 0.5 |  |  | 5.3 |  |  |  |  | 1 | [6 empty] | 1.0858 |  |  | LS1 | 25.8508 | SOL | 138.2588
|  | LS2 | CC04 | Cvy236 | LS2_CC04:CAV6_D2854 | 0.32364 | 40 |  |  |  | MHz: 322; MeV: 1.9933; deg: -35 |  | 0.32364 | [17 empty] | LS2 | 15.1197 | CAV | 285.6213 | HWR1 | 1, 0, 0
|  | LS1 | CB02 | Cvy125 | LS1_CB02:CAV5_D1325 | 0.29817 | 34 |  |  |  | MHz: 80.5; MeV: 1.7717; deg: -22.5 |  | 0.29817 | [17 empty] | LS1 | 20.0531 | CAV | 132.4611 | QWR2 | 1, 0, 0
|  | FS1 | CF02 | Cvy203 | FS1_CF02:CAV1_D2158 | 0.32364 | 40 |  |  |  | MHz: 322; MeV: 0.6021; deg: -90 |  | 0.32364 | [17 empty] | FS1 | 0.37372 | CAV | 215.7522 | HWR1 | 1, 0, 0
|  | LS2 | CD11 | Cvy371 | LS2_CD11:CAV7_D3850 | 0.49566 | 40 |  |  |  | MHz: 322; MeV: 3.6549; deg: -24 |  | 0.49566 | [17 empty] | LS2 | 114.5174 | CAV | 385.0191 | HWR2 | 1, 0, 0
|  | LS1 | CB09 |  | LS1_CB09:BPM_D1741 | [20 empty] | 0 | [17 empty] | LS1 | 61.7056 | BPM | 174.1136
|  | LS2 | CD07 |  | LS2_CD07:GV_D3555 |  | 40 | [18 empty] | 0.072 | [17 empty] | LS2 | 84.9862 | GV | 355.4879
|  | LS1 | CB03 | Cvy129 | LS1_CB03:CAV1_D1356 | 0.29817 | 34 |  |  |  | MHz: 80.5; MeV: 1.7419; deg: -48.5 |  | 0.29817 | [17 empty] | LS1 | 23.2254 | CAV | 135.6334 | QWR2 | 1, 0, 0
|  | LS1 | WA02 |  | LS1_WA02:PORT_D1190 | [20 empty] | 0 | [17 empty] | LS1 | 6.6112 | PORT | 119.0192
|  | LS1 | CB02 | Cvy124 | LS1_CB02:CAV4_D1313 | 0.29817 | 34 |  |  |  | MHz: 80.5; MeV: 1.7781; deg: -22.5 |  | 0.29817 | [17 empty] | LS1 | 18.8507 | CAV | 131.2587 | QWR2 | 1, 0, 0
|  | LS3 | BTS | Qua175 | LS3_BTS:QH_D5432 | 0.25 | 50 |  | 4.2582 | [16 empty] | 0.25 |  |  | 28 |  |  |  |  | 1 | [9 empty] | LS3 | 110.2534 | QH | 543.2155
|  | LS2 | CD03 | Cvy303 | LS2_CD03:CAV3_D3323 | 0.49566 | 40 |  |  |  | MHz: 322; MeV: 2.8418; deg: -24 |  | 0.49566 | [17 empty] | LS2 | 61.8012 | CAV | 332.3029 | HWR2 | 1, 0, 0
|  | FE | LEBT |  | FE_LEBT:DVE_D0936 |  | 100 | [18 empty] | 1 | [15 empty] | 100 | 150 | FE | 25.1045 | DVE | 93.5947
|  | LS2 | CD09 | Cvy354 | LS2_CD09:CAV6_D3720 | 0.49566 | 40 |  |  |  | MHz: 322; MeV: 3.5805; deg: -24 |  | 0.49566 | [17 empty] | LS2 | 101.5161 | CAV | 372.0178 | HWR2 | 1, 0, 0
|  | FS1 | BMS |  | FS1_BMS:PM_D2703 | [20 empty] | 0 | [17 empty] | FS1 | 54.8972 | PM | 270.2757
|  | FS2 | BMS | Qua141 | FS2_BMS:QH_D4150 | 0.25 | 50 |  | 1.92 | [16 empty] | 0.25 |  |  | 10.7 |  |  |  |  | 1 | [9 empty] | FS2 | 22.2477 | QH | 415.0211
|  | LS1 | CB06 | Cvy160 | LS1_CB06:CAV8_D1599 | 0.29817 | 34 |  |  |  | MHz: 80.5; MeV: 1.409; deg: -48.5 |  | 0.29817 | [17 empty] | LS1 | 47.5405 | CAV | 159.9485 | QWR2 | 1, 0, 0
|  | LS1 | WA02 |  | LS1_WA02:PORT_D1189 | [20 empty] | 0 | [17 empty] | LS1 | 6.5202 | PORT | 118.9282
|  | BDS | BBS | QSM111 | BDS_BBS:QSM_D5611 | 0.4 | 100 |  | 2.2812 | [16 empty] | 0.4 |  |  | 15 |  |  |  |  | 1 | [9 empty] | BDS | 14.4061 | QSM | 561.0966
|  | FS1 | CSS |  | FS1_CSS:BCM_D2359 | [20 empty] | 0.45 | [17 empty] | FS1 | 20.5448 | BCM | 235.9233
|  | BDS | BTS | Qua177 | BDS_BTS:QH_D5471 | 0.25 | 50 |  | 1.3048 | [16 empty] | 0.25 |  |  | 8.58 |  |  |  |  | 1 | [9 empty] | BDS | 0.425 | QH | 547.1155
|  | LS1 | CB02 |  | LS1_CB02:GV_D1289 |  | 40 | [18 empty] | 0.072 | [17 empty] | LS1 | 16.4917 | GV | 128.8997
|  | LS3 | BTS | Qua150 | LS3_BTS:QH_D4718 | 0.25 | 50 |  | 3.3305 | [16 empty] | 0.25 |  |  | 21.9 |  |  |  |  | 1 | [9 empty] | LS3 | 38.8304 | QH | 471.7925
|  | FS1 | CE02 |  | FS1_CE02:GV_D2623 | [20 empty] | 0.072 | [17 empty] | FS1 | 46.9257 | GV | 262.3042
|  | FE | LEBT |  | FE_LEBT:QVE_D0767 |  | 150 | [18 empty] | 0.2 | [17 empty] | FE | 8.2167 | QVE | 76.7069
|  | BDS | BTS |  | BDS_BTS:BPM_D5499 |  | 47.5 | [18 empty] | 0.137 | [17 empty] | BDS | 3.1875 | BPM | 549.878
|  | FE | SRC1 |  | FE_SRC1:ELC1_D0685 | [20 empty] | 0 | [17 empty] | FE | 0 | ELC | 68.4902
|  | LS1 | CB09 | Cvy184 | LS1_CB09:CAV8_D1791 | 0.29817 | 34 |  |  |  | MHz: 80.5; MeV: 1.2599; deg: -48.5 |  | 0.29817 | [17 empty] | LS1 | 66.6578 | CAV | 179.0658 | QWR2 | 1, 0, 0
|  | FS1 | CSS |  | FS1_CSS:PORT_D2292 | [20 empty] | 0.43 | [17 empty] | FS1 | 13.8151 | PORT | 229.1936
|  | LS1 | CB11 |  | LS1_CB11:BLM_D1908 | [20 empty] | 0 | [17 empty] | LS1 | 78.3494 | BLM | 190.7574
|  | LS3 | CD01 | Cvy390 | LS3_CD01:CAV6_D4371 | 0.49566 | 40 |  |  |  | MHz: 322; MeV: 3.6873; deg: -24 |  | 0.49566 | [17 empty] | LS3 | 4.1238 | CAV | 437.0859 | HWR2 | 1, 0, 0
|  | FS2 | BTS | Qua140 | FS2_BTS:QH_D3955 | 0.25 | 50 |  | 1.92 | [16 empty] | 0.25 |  |  | 10.7 |  |  |  |  | 1 | [9 empty] | FS2 | 2.7718 | QH | 395.5453
|  | LS3 | CD04 | Cvy410 | LS3_CD04:CAV2_D4526 | 0.49566 | 40 |  |  |  | MHz: 322; MeV: 3.7001; deg: -24 |  | 0.49566 | [17 empty] | LS3 | 19.6413 | CAV | 452.6034 | HWR2 | 1, 0, 0
|  | LS2 | WC06 |  | LS2_WC06:PORT_D2943 | [20 empty] | 0 | [17 empty] | LS2 | 23.7489 | PORT | 294.2506
|  | LS1 | CB05 | Sol119 | LS1_CB05:SOL1_D1490 | 0.5 | 40 | [18 empty] | 0.5 |  |  | 6.75 |  |  |  |  | 1 | [6 empty] | 1.1494 |  |  | LS1 | 36.5979 | SOL | 149.0059
|  | LS2 | CC01 |  | LS2_CC01:BLM_D2737 | [20 empty] | 0 | [17 empty] | LS2 | 3.3395 | BLM | 273.8412
|  | LS1 | WB02 |  | LS1_WB02:BPM_D1350 | [20 empty] | 0 | [17 empty] | LS1 | 22.5641 | BPM | 134.9721
|  | LS1 | CA02 |  | LS1_CA02:GV_D1158 |  | 40 | [18 empty] | 0.072 | [17 empty] | LS1 | 3.3731 | GV | 115.7811
|  | BDS | BBS | QSM112 | BDS_BBS:QSM_D5621 | 0.4 | 100 |  | -1.352 | [16 empty] | 0.4 |  |  | -8.89 |  |  |  |  | 1 | [9 empty] | BDS | 15.4061 | QSM | 562.0966
|  | LS2 | CD06 | Cvy332 | LS2_CD06:CAV8_D3546 | 0.49566 | 40 |  |  |  | MHz: 322; MeV: 3.386; deg: -24 |  | 0.49566 | [17 empty] | LS2 | 84.0972 | CAV | 354.5989 | HWR2 | 1, 0, 0
|  | LS2 | CC05 |  | LS2_CC05:GV_D2900 | [20 empty] | 0.072 | [17 empty] | LS2 | 19.4512 | GV | 289.9529
|  | LS1 | CB01 |  | LS1_CB01:GV_D1225 |  | 40 | [18 empty] | 0.072 | [17 empty] | LS1 | 10.1193 | GV | 122.5273
|  | LS2 | CC12 | Cvy282 | LS2_CC12:CAV4_D3164 | 0.32364 | 40 |  |  |  | MHz: 322; MeV: 2.0613; deg: -32 |  | 0.32364 | [17 empty] | LS2 | 46.1185 | CAV | 316.6202 | HWR1 | 1, 0, 0
|  | LS1 | CB07 | Cvy165 | LS1_CB07:CAV5_D1643 | 0.29817 | 34 |  |  |  | MHz: 80.5; MeV: 1.3726; deg: -22.5 |  | 0.29817 | [17 empty] | LS1 | 51.9152 | CAV | 164.3232 | QWR2 | 1, 0, 0
|  | FS1 | BMS | Qua127 | FS1_BMS:QV_D2539 | 0.25 | 50 |  | -2.3011 | [16 empty] | 0.25 |  |  | -4.1206 |  |  |  |  | -1 | [9 empty] | FS1 | 38.4737 | QV | 253.8522
|  | LS1 | CB08 | Cvy174 | LS1_CB08:CAV6_D1711 | 0.29817 | 34 |  |  |  | MHz: 80.5; MeV: 1.3143; deg: -22.5 |  | 0.29817 | [17 empty] | LS1 | 58.6853 | CAV | 171.0933 | QWR2 | 1, 0, 0
|  | FS1 | CE02 | Cvy210 | FS1_CE02:CAV2_D2615 | 0.29817 | 30 |  |  |  | MHz: 80.5; MeV: 0.3824; deg: -90 |  | 0.29817 | [17 empty] | FS1 | 46.167 | CAV | 261.5455 | QWR2 | 1, 0, 0
|  | LS2 | CC04 |  | LS2_CC04:GV_D2824 |  | 40 | [18 empty] | 0.072 | [17 empty] | LS2 | 11.9419 | GV | 282.4436
|  | FS1 | BMS |  | FS1_BMS:BPM_D2502 |  | 50 | [18 empty] | 0 | [17 empty] | FS1 | 34.797 | BPM | 250.1755
|  | LS2 | CD10 | Cvy359 | LS2_CD10:CAV3_D3757 | 0.49566 | 40 |  |  |  | MHz: 322; MeV: 3.6077; deg: -24 |  | 0.49566 | [17 empty] | LS2 | 105.2227 | CAV | 375.7243 | HWR2 | 1, 0, 0
|  | LS1 | CB06 | Sol124 | LS1_CB06:SOL3_D1594 | 0.5 | 40 | [18 empty] | 0.5 |  |  | 7.5 |  |  |  |  | 1 | [6 empty] | 1.1115 |  |  | LS1 | 46.9658 | SOL | 159.3738
|  | FS1 | BMS |  | FS1_BMS:PM_D2502 |  | 50 | [18 empty] | 0 | [17 empty] | FS1 | 34.871 | PM | 250.2495
|  | LS1 | CB03 | Cvy131 | LS1_CB03:CAV3_D1372 | 0.29817 | 34 |  |  |  | MHz: 80.5; MeV: 1.7109; deg: -22.5 |  | 0.29817 | [17 empty] | LS1 | 24.8255 | CAV | 137.2335 | QWR2 | 1, 0, 0
|  | LS1 | CB08 | Cvy175 | LS1_CB08:CAV7_D1715 | 0.29817 | 34 |  |  |  | MHz: 80.5; MeV: 1.3081; deg: -22.5 |  | 0.29817 | [17 empty] | LS1 | 59.083 | CAV | 171.491 | QWR2 | 1, 0, 0
|  | LS1 | CA02 |  | LS1_CA02:GV_D1187 | [20 empty] | 0.072 | [17 empty] | LS1 | 6.2942 | GV | 118.7022
|  | FS1 | BMS |  | FS1_BMS:PORT_D2673 | [20 empty] | 0 | [17 empty] | FS1 | 51.9132 | PORT | 267.2917
|  | FS1 | CSS |  | FS1_CSS:BL_D2207 | [20 empty] | 0 | [17 empty] | FS1 | 5.3099 | BL | 220.6884
|  | LS3 | CD04 | Cvy411 | LS3_CD04:CAV3_D4532 | 0.49566 | 40 |  |  |  | MHz: 322; MeV: 3.7001; deg: -24 |  | 0.49566 | [17 empty] | LS3 | 20.2365 | CAV | 453.1986 | HWR2 | 1, 0, 0
|  | LS3 | BTS |  | LS3_BTS:DC_D4965 |  | 50 | [18 empty] | 0.2 | [17 empty] | LS3 | 63.5494 | DC | 496.5115
|  | LS1 | CB02 | Cvy126 | LS1_CB02:CAV6_D1329 | 0.29817 | 34 |  |  |  | MHz: 80.5; MeV: 1.7631; deg: -22.5 |  | 0.29817 | [17 empty] | LS1 | 20.4508 | CAV | 132.8588 | QWR2 | 1, 0, 0
|  | FS1 | CE02 |  | FS1_CE02:GV_D2608 | [20 empty] | 0.072 | [17 empty] | FS1 | 45.4083 | GV | 260.7868
|  | LS2 | CC01 | Cvy216 | LS2_CC01:CAV4_D2726 | 0.32364 | 40 |  |  |  | MHz: 322; MeV: 1.6033; deg: -35 |  | 0.32364 | [17 empty] | LS2 | 2.3314 | CAV | 272.8331 | HWR1 | 1, 0, 0
|  | LS1 | CB02 | Cvy122 | LS1_CB02:CAV2_D1305 | 0.29817 | 34 |  |  |  | MHz: 80.5; MeV: 1.7808; deg: -22.5 |  | 0.29817 | [17 empty] | LS1 | 18.0554 | CAV | 130.4634 | QWR2 | 1, 0, 0
|  | LS2 | CD03 | Cvy306 | LS2_CD03:CAV6_D3348 | 0.49566 | 40 |  |  |  | MHz: 322; MeV: 2.9178; deg: -24 |  | 0.49566 | [17 empty] | LS2 | 64.2977 | CAV | 334.7994 | HWR2 | 1, 0, 0
|  | FS1 | CSS |  | FS1_CSS:PORT_D2271 | [20 empty] | 0.43 | [17 empty] | FS1 | 11.7524 | PORT | 227.1309
|  | LS3 | CD04 |  | LS3_CD04:GV_D4573 | [20 empty] | 0.072 | [17 empty] | LS3 | 24.3603 | GV | 457.3224
|  | LS2 | CD05 | Cvy324 | LS2_CD05:CAV8_D3484 | 0.49566 | 40 |  |  |  | MHz: 322; MeV: 3.2747; deg: -24 |  | 0.49566 | [17 empty] | LS2 | 77.8942 | CAV | 348.3959 | HWR2 | 1, 0, 0
|  | FS1 | BMS | Qua128 | FS1_BMS:QH_D2563 | 0.25 | 50 |  | 1.386 | [16 empty] | 0.25 |  |  | 2.482 |  |  |  |  | 1 | [9 empty] | FS1 | 40.9237 | QH | 256.3022
|  | LS3 | CD05 |  | LS3_CD05:GV_D4635 | [20 empty] | 0.072 | [17 empty] | LS3 | 30.5633 | GV | 463.5254
|  | BDS | BTS | Qua178 | BDS_BTS:QV_D5479 | 0.25 | 50 |  | -1.4052 | [16 empty] | 0.25 |  |  | -9.24 |  |  |  |  | -1 | [9 empty] | BDS | 1.175 | QV | 547.8655
|  | LS1 | CB05 |  | LS1_CB05:BPM_D1506 |  | 40 | [18 empty] | 0 | [17 empty] | LS1 | 38.2136 | BPM | 150.6216
|  | LS3 | BTS | Qua154 | LS3_BTS:QV_D4806 | 0.25 | 50 |  | -1.9618 | [16 empty] | 0.25 |  |  | -12.9 |  |  |  |  | -1 | [9 empty] | LS3 | 47.6124 | QV | 480.5745
|  | FS1 | BMS | Qua132 | FS1_BMS:QV_D2654 | 0.25 | 50 |  | -3.0003 | [16 empty] | 0.25 |  |  | -5.3729 |  |  |  |  | -1 | [9 empty] | FS1 | 50.0132 | QV | 265.3917
|  | FS1 | BMS |  | FS1_BMS:BPM_D2536 |  | 47.5 | [18 empty] | 0.137 | [17 empty] | FS1 | 38.2362 | BPM | 253.6147
|  | FS2 | BBS | QSM107 | FS2_BBS:QSM_D4013 | 0.4 | 100 |  | 2.9967 | [16 empty] | 0.4 |  |  | 16.7 |  |  |  |  | 1 | [9 empty] | FS2 | 8.5443 | QSM | 401.3178
|  | LS2 | CC01 | Cvy217 | LS2_CC01:CAV5_D2730 | 0.32364 | 40 |  |  |  | MHz: 322; MeV: 1.6332; deg: -35 |  | 0.32364 | [17 empty] | LS2 | 2.7546 | CAV | 273.2562 | HWR1 | 1, 0, 0
|  | LS3 | CD02 | Cvy399 | LS3_CD02:CAV7_D4439 | 0.49566 | 40 |  |  |  | MHz: 322; MeV: 3.6963; deg: -24 |  | 0.49566 | [17 empty] | LS3 | 10.922 | CAV | 443.8841 | HWR2 | 1, 0, 0
|  | LS2 | CC04 |  | LS2_CC04:BLM_D2856 | [20 empty] | 0 | [17 empty] | LS2 | 15.2815 | BLM | 285.7832
|  | LS3 | CD04 | Sol167 | LS3_CD04:SOL1_D4544 | 0.5 | 40 | [18 empty] | 0.5 |  |  | 8 |  |  |  |  | 1 | [6 empty] | 0.64813 |  |  | LS3 | 21.4847 | SOL | 454.4468
|  | LS1 | CB04 | Cvy142 | LS1_CB04:CAV6_D1456 | 0.29817 | 34 |  |  |  | MHz: 80.5; MeV: 1.5759; deg: -22.5 |  | 0.29817 | [17 empty] | LS1 | 33.1956 | CAV | 145.6036 | QWR2 | 1, 0, 0
|  | FE | RFQ |  | FE_RFQ:CAV_D1025 | [20 empty] | 0.984 | [17 empty] | FE | 33.9698 | CAV | 102.46
|  | LS1 | CA01 | Cvy104 | LS1_CA01:CAV4_D1150 | 0.17551 | 34 |  |  |  | MHz: 80.5; MeV: 0.6667; deg: -35 |  | 0.17551 | [17 empty] | LS1 | 2.63 | CAV | 115.038 | QWR1 | 1, 0, 0
|  | LS2 | CD04 |  | LS2_CD04:BLM_D3424 | [20 empty] | 0 | [17 empty] | LS2 | 71.9389 | BLM | 342.4406
|  | LS3 | CD05 | Cvy417 | LS3_CD05:CAV1_D4582 | 0.49566 | 40 |  |  |  | MHz: 322; MeV: 3.6998; deg: -24 |  | 0.49566 | [17 empty] | LS3 | 25.2492 | CAV | 458.2113 | HWR2 | 1, 0, 0
|  | LS1 | CB01 |  | LS1_CB01:BPM_D1251 |  | 40 | [18 empty] | 0 | [17 empty] | LS1 | 12.7239 | BPM | 125.1319
|  | LS1 | BTS | Qua103 | LS1_BTS:QH_D1969 | 0.25 | 50 |  | -5.0571 | [16 empty] | 0.25 |  |  | -21.5841 |  |  |  |  | 1 | [9 empty] | LS1 | 84.453 | QH | 196.861
|  | LS3 | CD06 |  | LS3_CD06:BLM_D4695 | [20 empty] | 0 | [17 empty] | LS3 | 36.5773 | BLM | 469.5394
|  | LS3 | WD04 |  | LS3_WD04:BPM_D4575 | [20 empty] | 0 | [17 empty] | LS3 | 24.5123 | BPM | 457.4744
|  | LS2 | CD09 | Cvy350 | LS2_CD09:CAV2_D3689 | 0.49566 | 40 |  |  |  | MHz: 322; MeV: 3.5545; deg: -24 |  | 0.49566 | [17 empty] | LS2 | 98.4244 | CAV | 368.9261 | HWR2 | 1, 0, 0
|  | FS2 | BBS | QSM106 | FS2_BBS:QSM_D4004 | 0.5 | 100 |  | -2.9967 | [16 empty] | 0.5 |  |  | -16.7 |  |  |  |  | 1 | [9 empty] | FS2 | 7.5943 | QSM | 400.3678
|  | LS1 | CB08 |  | LS1_CB08:BLM_D1676 | [20 empty] | 0 | [17 empty] | LS1 | 55.2367 | BLM | 167.6447
|  | FE | SRC1 |  | FE_SRC1:SOLR_D0691 |  | 150 | [18 empty] | 0.4 | [17 empty] | FE | 0.5667 | SOLR | 69.0569
|  | LS2 | WD06 |  | LS2_WD06:BPM_D3552 | [20 empty] | 0 | [17 empty] | LS2 | 84.6862 | BPM | 355.1879
|  | FE | SRC1 |  | FE_SRC1:ACC_D0699 |  | 150 | [18 empty] | 0.31648 | [17 empty] | FE | 1.3861 | ACC | 69.8763
|  | FE | RFQ |  | FE_RFQ:CAV_D1044 | [20 empty] | 0.984 | [17 empty] | FE | 35.9378 | CAV | 104.428
|  | LS1 | CB06 | Cvy157 | LS1_CB06:CAV5_D1580 | 0.29817 | 34 |  |  |  | MHz: 80.5; MeV: 1.4328; deg: -22.5 |  | 0.29817 | [17 empty] | LS1 | 45.5428 | CAV | 157.9508 | QWR2 | 1, 0, 0
|  | LS2 | WD09 |  | LS2_WD09:PORT_D3740 | [20 empty] | 0 | [17 empty] | LS2 | 103.4604 | PORT | 373.9621
|  | LS2 | CC02 | Cvy221 | LS2_CC02:CAV3_D2755 | 0.32364 | 40 |  |  |  | MHz: 322; MeV: 1.7418; deg: -35 |  | 0.32364 | [17 empty] | LS2 | 5.1779 | CAV | 275.6796 | HWR1 | 1, 0, 0
|  | LS1 | WB11 |  | LS1_WB11:BPM_D1923 | [20 empty] | 0 | [17 empty] | LS1 | 79.916 | BPM | 192.324
|  | FE | MEBT |  | FE_MEBT:BCM_D1054 |  | 30 | [18 empty] | 0.04 | [17 empty] | FE | 36.9261 | BCM | 105.4163
|  | LS1 | CB06 | Cvy155 | LS1_CB06:CAV3_D1564 | 0.29817 | 34 |  |  |  | MHz: 80.5; MeV: 1.4508; deg: -22.5 |  | 0.29817 | [17 empty] | LS1 | 43.9428 | CAV | 156.3508 | QWR2 | 1, 0, 0
|  | FE | RFQ |  | FE_RFQ:CAV_D1034 | [20 empty] | 0.984 | [17 empty] | FE | 34.9538 | CAV | 103.444
|  | LS1 | CB11 | Cvy200 | LS1_CB11:CAV8_D1918 | 0.29817 | 34 |  |  |  | MHz: 80.5; MeV: 1.1886; deg: -48.5 |  | 0.29817 | [17 empty] | LS1 | 79.4026 | CAV | 191.8106 | QWR2 | 1, 0, 0
|  | LS2 | CC06 |  | LS2_CC06:GV_D2904 |  | 40 | [18 empty] | 0.072 | [17 empty] | LS2 | 19.9032 | GV | 290.4049
|  | LS1 | CB03 |  | LS1_CB03:BLM_D1378 | [20 empty] | 0 | [17 empty] | LS1 | 25.3723 | BLM | 137.7803
|  | LS2 | CD02 |  | LS2_CD02:BLM_D3252 | [20 empty] | 0 | [17 empty] | LS2 | 54.6556 | BLM | 325.1573
|  | LS2 | CD11 |  | LS2_CD11:BLM_D3859 | [20 empty] | 0 | [17 empty] | LS2 | 115.3604 | BLM | 385.8621
|  | LS1 | CB04 |  | LS1_CB04:GV_D1416 |  | 40 | [18 empty] | 0.072 | [17 empty] | LS1 | 29.2366 | GV | 141.6446
|  | BDS | BBS |  | BDS_BBS:BPM_D5653 |  | 100 | [18 empty] | 0.074138 | [17 empty] | BDS | 18.5755 | BPM | 565.266
|  | LS2 | WD09 |  | LS2_WD09:PORT_D3739 | [20 empty] | 0 | [17 empty] | LS2 | 103.3694 | PORT | 373.8711
|  | LS2 | CD09 | Cvy349 | LS2_CD09:CAV1_D3683 | 0.49566 | 40 |  |  |  | MHz: 322; MeV: 3.5479; deg: -24 |  | 0.49566 | [17 empty] | LS2 | 97.8292 | CAV | 368.3309 | HWR2 | 1, 0, 0
|  | LS1 | CB07 | Cvy167 | LS1_CB07:CAV7_D1651 | 0.29817 | 34 |  |  |  | MHz: 80.5; MeV: 1.3579; deg: -22.5 |  | 0.29817 | [17 empty] | LS1 | 52.7106 | CAV | 165.1186 | QWR2 | 1, 0, 0
|  | FS2 | BBS | Dip116 | FS2_BBS:DH_D4127 | 2.3375 | 40 | 45 |  |  | deg: 12.5; deg: 12.5 |  | 2.3375 | [7 empty] | 1 | [7 empty] | 40 | 100 | FS2 | 19.8939 | DH | 412.6674
|  | LS2 | WC06 |  | LS2_WC06:BPM_D2941 | [20 empty] | 0 | [17 empty] | LS2 | 23.5839 | BPM | 294.0856
|  | LS2 | CD03 |  | LS2_CD03:GV_D3307 |  | 40 | [18 empty] | 0.072 | [17 empty] | LS2 | 60.1739 | GV | 330.6756
|  | LS1 | CB02 |  | LS1_CB02:BLM_D1294 | [20 empty] | 0 | [17 empty] | LS1 | 17.0021 | BLM | 129.4101
|  | LS2 | CC03 |  | LS2_CC03:GV_D2820 | [20 empty] | 0.072 | [17 empty] | LS2 | 11.4899 | GV | 281.9916
|  | LS1 | CA03 |  | LS1_CA03:BLM_D1195 | [20 empty] | 0 | [17 empty] | LS1 | 7.125 | BLM | 119.533
|  | FE | LEBT |  | FE_LEBT:PORT_D0906 | [20 empty] | 0 | [17 empty] | FE | 22.0804 | PORT | 90.5706
|  | LS1 | CB05 | Cvy145 | LS1_CB05:CAV1_D1484 | 0.29817 | 34 |  |  |  | MHz: 80.5; MeV: 1.5469; deg: -48.5 |  | 0.29817 | [17 empty] | LS1 | 35.9703 | CAV | 148.3783 | QWR2 | 1, 0, 0
|  | LS3 | CD06 |  | LS3_CD06:BLM_D4664 | [20 empty] | 0 | [17 empty] | LS3 | 33.4856 | BLM | 466.4477
|  | LS1 | CA03 | Cvy110 | LS1_CA03:CAV2_D1202 | 0.17551 | 34 |  |  |  | MHz: 80.5; MeV: 0.78; deg: -35 |  | 0.17551 | [17 empty] | LS1 | 7.8169 | CAV | 120.2249 | QWR1 | 1, 0, 0
|  | LS1 | BTS |  | LS1_BTS:PORT_D1981 | [20 empty] | 0 | [17 empty] | LS1 | 85.729 | PORT | 198.137
|  | LS1 | BTS |  | LS1_BTS:PORT_D1980 | [20 empty] | 0 | [17 empty] | LS1 | 85.638 | PORT | 198.046
|  | LS3 | BTS |  | LS3_BTS:PORT_D5446 | [20 empty] | 0 | [17 empty] | LS3 | 111.6296 | PORT | 544.5917
|  | FS1 | CSS |  | FS1_CSS:BPM_D2370 |  | 47.5 | [18 empty] | 0.137 | [17 empty] | FS1 | 21.6573 | BPM | 237.0358
|  | LS3 | BTS |  | LS3_BTS:PORT_D5445 | [20 empty] | 0 | [17 empty] | LS3 | 111.5386 | PORT | 544.5007
|  | BDS | BTS | Qua182 | BDS_BTS:QH_D5559 | 0.25 | 50 |  | 3.1633 | [16 empty] | 0.25 |  |  | 20.8 |  |  |  |  | 1 | [9 empty] | BDS | 9.2333 | QH | 555.9238
|  | FE | MEBT |  | FE_MEBT:PM_D1053 |  | 30 | [18 empty] | 0.23376 | [17 empty] | FE | 36.7892 | PM | 105.2794
|  | LS1 | CB08 | Sol129 | LS1_CB08:SOL2_D1701 | 0.5 | 40 | [18 empty] | 0.5 |  |  | 7 |  |  |  |  | 1 | [6 empty] | 0.94732 |  |  | LS1 | 57.7129 | SOL | 170.1209
|  | LS2 | CC04 |  | LS2_CC04:BLM_D2836 | [20 empty] | 0 | [17 empty] | LS2 | 13.301 | BLM | 283.8027
|  | LS2 | CD11 | Cvy368 | LS2_CD11:CAV4_D3825 | 0.49566 | 40 |  |  |  | MHz: 322; MeV: 3.6451; deg: -24 |  | 0.49566 | [17 empty] | LS2 | 112.0209 | CAV | 382.5226 | HWR2 | 1, 0, 0
|  | LS2 | CD02 |  | LS2_CD02:BLM_D3269 | [20 empty] | 0 | [17 empty] | LS2 | 56.4411 | BLM | 326.9428
|  | FE | MEBT |  | FE_MEBT:EMS_D1105 |  | 40 | [18 empty] | 0.22619 | [17 empty] | FE | 42.0096 | EMS | 110.4998
|  | LS2 | CD12 | Cvy376 | LS2_CD12:CAV4_D3887 | 0.49566 | 40 |  |  |  | MHz: 322; MeV: 3.6684; deg: -24 |  | 0.49566 | [17 empty] | LS2 | 118.224 | CAV | 388.7256 | HWR2 | 1, 0, 0
|  | LS1 | CB01 |  | LS1_CB01:BPM_D1271 |  | 40 | [18 empty] | 0 | [17 empty] | LS1 | 14.7216 | BPM | 127.1296
|  | LS1 | BTS |  | LS1_BTS:BPM_D2056 | [20 empty] | 0 | [17 empty] | LS1 | 93.179 | BPM | 205.587
|  | LS1 | CB01 | Sol107 | LS1_CB01:SOL1_D1235 | 0.5 | 40 | [18 empty] | 0.5 |  |  | 5 |  |  |  |  | 1 | [6 empty] | 1.9113 |  |  | LS1 | 11.1082 | SOL | 123.5162
|  | LS2 | CD08 | Cvy347 | LS2_CD08:CAV7_D3664 | 0.49566 | 40 |  |  |  | MHz: 322; MeV: 3.5331; deg: -24 |  | 0.49566 | [17 empty] | LS2 | 95.9082 | CAV | 366.4099 | HWR2 | 1, 0, 0
|  | FS1 | BMS | Qua136 | FS1_BMS:QH_D2698 | 0.25 | 50 |  | -6.3431 | [16 empty] | 0.25 |  |  | -11.359 |  |  |  |  | 1 | [9 empty] | FS1 | 54.4622 | QH | 269.8407
|  | FS1 | BMS |  | FS1_BMS:PM_D2604 | [20 empty] | 0 | [17 empty] | FS1 | 45.0455 | PM | 260.424
|  | LS2 | CC11 |  | LS2_CC11:GV_D3103 |  | 40 | [18 empty] | 0.072 | [17 empty] | LS2 | 39.8065 | GV | 310.3082
|  | BDS | BTS |  | BDS_BTS:DC_D5467 |  | 50 | [18 empty] | 0.2 | [17 empty] | BDS | 0 | DC | 546.6905
|  | LS3 | BTS |  | LS3_BTS:BPM_D5381 | [20 empty] | 0 | [17 empty] | LS3 | 105.1216 | BPM | 538.0837
|  | LS2 | CC08 |  | LS2_CC08:GV_D3019 | [20 empty] | 0.072 | [17 empty] | LS2 | 31.3932 | GV | 301.8949
|  | FS2 | CG01 |  | FS2_CG01:GV_D4182 | [20 empty] | 0.072 | [17 empty] | FS2 | 25.3993 | GV | 418.1728
|  | FS1 | CSS |  | FS1_CSS:BPM_D2385 | [20 empty] | 0 | [17 empty] | FS1 | 23.0735 | BPM | 238.4519
|  | FE | LEBT |  | FE_LEBT:QHE_D0776 |  | 150 | [18 empty] | 0.2 | [17 empty] | FE | 9.1467 | QHE | 77.6369
|  | FE | LEBT |  | FE_LEBT:QHE_D0771 |  | 150 | [18 empty] | 0.2 | [17 empty] | FE | 8.5667 | QHE | 77.0569
|  | LS1 | CB03 |  | LS1_CB03:BLM_D1358 | [20 empty] | 0 | [17 empty] | LS1 | 23.3745 | BLM | 135.7825
|  | LS2 | CD03 |  | LS2_CD03:GV_D3364 | [20 empty] | 0.072 | [17 empty] | LS2 | 65.925 | GV | 336.4267
|  | LS3 | CD06 |  | LS3_CD06:BLM_D4647 | [20 empty] | 0 | [17 empty] | LS3 | 31.7001 | BLM | 464.6622
|  | FS1 | CSS |  | FS1_CSS:PM_D2207 | [20 empty] | 0 | [17 empty] | FS1 | 5.3099 | PM | 220.6884
|  | LS2 | CC10 |  | LS2_CC10:GV_D3063 |  | 40 | [18 empty] | 0.072 | [17 empty] | LS2 | 35.8258 | GV | 306.3275
|  | FS1 | BMS | Qua133 | FS1_BMS:QH_D2666 | 0.25 | 50 |  | 2.9657 | [16 empty] | 0.25 |  |  | 5.3108 |  |  |  |  | 1 | [9 empty] | FS1 | 51.2632 | QH | 266.6417
|  | LS1 | BTS | Qua102 | LS1_BTS:QV_D1950 | 0.25 | 50 |  | 5.4627 | [16 empty] | 0.25 |  |  | 23.3149 |  |  |  |  | -1 | [9 empty] | LS1 | 82.555 | QV | 194.963
|  | LS3 | CD02 | Cvy400 | LS3_CD02:CAV8_D4445 | 0.49566 | 40 |  |  |  | MHz: 322; MeV: 3.6972; deg: -24 |  | 0.49566 | [17 empty] | LS3 | 11.5172 | CAV | 444.4793 | HWR2 | 1, 0, 0
|  | FE | MEBT |  | FE_MEBT:BPM_D1094 |  | 40 | [18 empty] | 0.1369 | [17 empty] | FE | 40.9513 | BPM | 109.4415
|  | LS2 | WC02 |  | LS2_WC02:BPM_D2782 | [20 empty] | 0 | [17 empty] | LS2 | 7.6613 | BPM | 278.163
|  | FS1 | CSS |  | FS1_CSS:BPM_D2317 | [20 empty] | 0 | [17 empty] | FS1 | 16.2966 | BPM | 231.6751
|  | FE | SCS2 |  | FE_SCS2:DH_D0696 |  | 120 | [18 empty] | 1 | [15 empty] | 120 | 150 | FE | 1.0917 | DH | 69.5819
|  | FE | MEBT |  | FE_MEBT:PORT_D1110 | [20 empty] | 0 | [17 empty] | FE | 42.5443 | PORT | 111.0345
|  | LS1 | CB01 |  | LS1_CB01:BLM_D1230 | [20 empty] | 0 | [17 empty] | LS1 | 10.6297 | BLM | 123.0377
|  | LS2 | CC06 |  | LS2_CC06:GV_D2939 | [20 empty] | 0.072 | [17 empty] | LS2 | 23.4319 | GV | 293.9336
|  | LS1 | CB09 | Sol131 | LS1_CB09:SOL1_D1745 | 0.5 | 40 | [18 empty] | 0.5 |  |  | 7.85 |  |  |  |  | 1 | [6 empty] | 1.032 |  |  | LS1 | 62.0876 | SOL | 174.4956
|  | LS1 | CB01 |  | LS1_CB01:BLM_D1250 | [20 empty] | 0 | [17 empty] | LS1 | 12.6274 | BLM | 125.0354
|  | LS1 | CB01 | Cvy119 | LS1_CB01:CAV7_D1269 | 0.29817 | 34 |  |  |  | MHz: 80.5; MeV: 1.7526; deg: -22.5 |  | 0.29817 | [17 empty] | LS1 | 14.476 | CAV | 126.884 | QWR2 | 1, 0, 0
|  | LS1 | CA01 |  | LS1_CA01:GV_D1153 | [20 empty] | 0.072 | [17 empty] | LS1 | 2.9211 | GV | 115.3291
|  | LS3 | BTS |  | LS3_BTS:DC0_D5213 |  | 50 | [18 empty] | 0.2 | [17 empty] | LS3 | 88.3654 | DC | 521.3275
|  | LS2 | WD04 |  | LS2_WD04:PORT_D3429 | [20 empty] | 0 | [17 empty] | LS2 | 72.445 | PORT | 342.9467
|  | LS3 | CD04 | Cvy412 | LS3_CD04:CAV4_D4538 | 0.49566 | 40 |  |  |  | MHz: 322; MeV: 3.7006; deg: -24 |  | 0.49566 | [17 empty] | LS3 | 20.8317 | CAV | 453.7938 | HWR2 | 1, 0, 0
|  | FS1 | BMS | Qua134 | FS1_BMS:QH_D2679 | 0.25 | 50 |  | -3.8943 | [16 empty] | 0.25 |  |  | -6.9737 |  |  |  |  | 1 | [9 empty] | FS1 | 52.5632 | QH | 267.9417
|  | FE | MEBT |  | FE_MEBT:SOLS_D1058 |  | 40 | [18 empty] | 0.21082 | [17 empty] | FE | 37.3098 | SOLS | 105.8
|  | BDS | FFS |  | BDS_FFS:BPM_D5799 |  | 50 | [18 empty] | 0 | [17 empty] | BDS | 33.214 | BPM | 579.9045
|  | LS1 | CB05 | Cvy151 | LS1_CB05:CAV7_D1524 | 0.29817 | 34 |  |  |  | MHz: 80.5; MeV: 1.4837; deg: -22.5 |  | 0.29817 | [17 empty] | LS1 | 39.9657 | CAV | 152.3737 | QWR2 | 1, 0, 0
|  | LS1 | CB07 | Cvy163 | LS1_CB07:CAV3_D1627 | 0.29817 | 34 |  |  |  | MHz: 80.5; MeV: 1.3878; deg: -22.5 |  | 0.29817 | [17 empty] | LS1 | 50.3152 | CAV | 162.7232 | QWR2 | 1, 0, 0
|  | LS1 | CB05 |  | LS1_CB05:BLM_D1485 | [20 empty] | 0 | [17 empty] | LS1 | 36.1194 | BLM | 148.5274
|  | LS1 | CA02 |  | LS1_CA02:BPM_D1178 |  | 40 | [18 empty] | 0 | [17 empty] | LS1 | 5.4077 | BPM | 117.8157
|  | FE | MEBT |  | FE_MEBT:PORT_D1121 | [20 empty] | 0 | [17 empty] | FE | 43.6482 | PORT | 112.1384
|  | LS1 | CA01 |  | LS1_CA01:GV_D1124 |  | 40 | [18 empty] | 0.072 | [17 empty] | LS1 | 0 | GV | 112.408
|  | BDS | FFS | Qua187 | BDS_FFS:QH_D5810 | 0.26 | 75 |  | 3.4218 | [16 empty] | 0.26 |  |  | 22.5 |  |  |  |  | 1 | [9 empty] | BDS | 34.2624 | QH | 580.9529
|  | LS3 | BTS | Qua171 | LS3_BTS:QH_D5342 | 0.25 | 50 |  | 1.9618 | [16 empty] | 0.25 |  |  | 12.9 |  |  |  |  | 1 | [9 empty] | LS3 | 101.1984 | QH | 534.1605
|  | FS1 | CSS |  | FS1_CSS:PORT_D2213 | [20 empty] | 0.27867 | [17 empty] | FS1 | 5.9521 | PORT | 221.3306
|  | LS2 | CC05 |  | LS2_CC05:GV_D2864 |  | 40 | [18 empty] | 0.072 | [17 empty] | LS2 | 15.9226 | GV | 286.4243
|  | FS1 | BMS |  | FS1_BMS:BPM_D2591 |  | 47.5 | [18 empty] | 0.137 | [17 empty] | FS1 | 43.6823 | BPM | 259.0608
|  | LS1 | BTS | Qua104 | LS1_BTS:QV_D1976 | 0.25 | 50 |  | 5.2548 | [16 empty] | 0.25 |  |  | 22.4275 |  |  |  |  | -1 | [9 empty] | LS1 | 85.203 | QV | 197.611
|  | FS1 | BMS | Qua131 | FS1_BMS:QH_D2641 | 0.25 | 50 |  | 2.0002 | [16 empty] | 0.25 |  |  | 3.5819 |  |  |  |  | 1 | [9 empty] | FS1 | 48.7632 | QH | 264.1417
|  | LS2 | CC08 | Cvy256 | LS2_CC08:CAV2_D2989 | 0.32364 | 40 |  |  |  | MHz: 322; MeV: 2.0892; deg: -32 |  | 0.32364 | [17 empty] | LS2 | 28.6386 | CAV | 299.1403 | HWR1 | 1, 0, 0
|  | BDS | BTS |  | BDS_BTS:DC_D5496 |  | 50 | [18 empty] | 0.2 | [17 empty] | BDS | 2.95 | DC | 549.6405
|  | LS2 | CD08 | Cvy342 | LS2_CD08:CAV2_D3627 | 0.49566 | 40 |  |  |  | MHz: 322; MeV: 3.4914; deg: -24 |  | 0.49566 | [17 empty] | LS2 | 92.2213 | CAV | 362.723 | HWR2 | 1, 0, 0
|  | BDS | BBS |  | BDS_BBS:BPM_D5626 |  | 100 | [18 empty] | 0.074138 | [17 empty] | BDS | 15.9161 | BPM | 562.6066
|  | LS2 | CD09 | Cvy352 | LS2_CD09:CAV4_D3701 | 0.49566 | 40 |  |  |  | MHz: 322; MeV: 3.5678; deg: -24 |  | 0.49566 | [17 empty] | LS2 | 99.6148 | CAV | 370.1164 | HWR2 | 1, 0, 0
|  | LS2 | WC07 |  | LS2_WC07:BPM_D2981 | [20 empty] | 0 | [17 empty] | LS2 | 27.5645 | BPM | 298.0662
|  | LS1 | CB04 | Cvy144 | LS1_CB04:CAV8_D1472 | 0.29817 | 34 |  |  |  | MHz: 80.5; MeV: 1.5555; deg: -48.5 |  | 0.29817 | [17 empty] | LS1 | 34.7957 | CAV | 147.2037 | QWR2 | 1, 0, 0
|  | LS1 | BTS | Qua101 | LS1_BTS:QH_D1942 | 0.25 | 50 |  | -6.0723 | [16 empty] | 0.25 |  |  | -25.9166 |  |  |  |  | 1 | [9 empty] | LS1 | 81.805 | QH | 194.213
|  | LS1 | CB08 | Sol130 | LS1_CB08:SOL3_D1721 | 0.5 | 40 | [18 empty] | 0.5 |  |  | 7.8 |  |  |  |  | 1 | [6 empty] | 1.0349 |  |  | LS1 | 59.7106 | SOL | 172.1186
|  | LS3 | BTS | Qua162 | LS3_BTS:QV_D5054 | 0.25 | 50 |  | -1.9618 | [16 empty] | 0.25 |  |  | -12.9 |  |  |  |  | -1 | [9 empty] | LS3 | 72.4284 | QV | 505.3905
|  | FE | RFQ |  | FE_RFQ:CAV_D1005 | [20 empty] | 0.984 | [17 empty] | FE | 32.0018 | CAV | 100.492
|  | BDS | FFS | Qua189 | BDS_FFS:QH_D5821 | 0.26 | 75 |  | 3.4218 | [16 empty] | 0.26 |  |  | 22.5 |  |  |  |  | 1 | [9 empty] | BDS | 35.4024 | QH | 582.0929
|  | LS1 | CB04 | Cvy141 | LS1_CB04:CAV5_D1452 | 0.29817 | 34 |  |  |  | MHz: 80.5; MeV: 1.5879; deg: -22.5 |  | 0.29817 | [17 empty] | LS1 | 32.7979 | CAV | 145.2059 | QWR2 | 1, 0, 0
|  | LS1 | CA01 | Cvy103 | LS1_CA01:CAV3_D1143 | 0.17551 | 34 |  |  |  | MHz: 80.5; MeV: 0.612; deg: -35 |  | 0.17551 | [17 empty] | LS1 | 1.8504 | CAV | 114.2584 | QWR1 | 1, 0, 0
|  | LS1 | CB01 |  | LS1_CB01:BLM_D1270 | [20 empty] | 0 | [17 empty] | LS1 | 14.6251 | BLM | 127.0331
|  | LS2 | CC07 |  | LS2_CC07:GV_D2979 | [20 empty] | 0.072 | [17 empty] | LS2 | 27.4125 | GV | 297.9142
|  | LS1 | WB08 |  | LS1_WB08:PORT_D1734 | [20 empty] | 0 | [17 empty] | LS1 | 60.9637 | PORT | 173.3717
|  | LS1 | WB08 |  | LS1_WB08:PORT_D1733 | [20 empty] | 0 | [17 empty] | LS1 | 60.8727 | PORT | 173.2807
|  | LS2 | CC02 | Cvy220 | LS2_CC02:CAV2_D2750 | 0.32364 | 40 |  |  |  | MHz: 322; MeV: 1.7164; deg: -35 |  | 0.32364 | [17 empty] | LS2 | 4.7547 | CAV | 275.2564 | HWR1 | 1, 0, 0
|  | LS3 | CD03 | Cvy408 | LS3_CD03:CAV8_D4507 | 0.49566 | 40 |  |  |  | MHz: 322; MeV: 3.6999; deg: -24 |  | 0.49566 | [17 empty] | LS3 | 17.7203 | CAV | 450.6824 | HWR2 | 1, 0, 0
|  | LS1 | CB08 |  | LS1_CB08:BLM_D1696 | [20 empty] | 0 | [17 empty] | LS1 | 57.2344 | BLM | 169.6424
|  | LS1 | CB10 |  | LS1_CB10:BPM_D1805 | [20 empty] | 0 | [17 empty] | LS1 | 68.078 | BPM | 180.486
|  | BDS | BTS | Qua180 | BDS_BTS:QH_D5509 | 0.25 | 50 |  | 1.7337 | [16 empty] | 0.25 |  |  | 11.4 |  |  |  |  | 1 | [9 empty] | BDS | 4.175 | QH | 550.8655
|  | LS1 | CB10 | Cvy190 | LS1_CB10:CAV6_D1838 | 0.29817 | 34 |  |  |  | MHz: 80.5; MeV: 1.2313; deg: -22.5 |  | 0.29817 | [17 empty] | LS1 | 71.4302 | CAV | 183.8382 | QWR2 | 1, 0, 0
|  | LS2 | CC05 | Cvy241 | LS2_CC05:CAV5_D2890 | 0.32364 | 40 |  |  |  | MHz: 322; MeV: 2.0355; deg: -35 |  | 0.32364 | [17 empty] | LS2 | 18.6771 | CAV | 289.1788 | HWR1 | 1, 0, 0
|  | LS3 | BTS | Qua156 | LS3_BTS:QV_D4868 | 0.25 | 50 |  | -1.9618 | [16 empty] | 0.25 |  |  | -12.9 |  |  |  |  | -1 | [9 empty] | LS3 | 53.8164 | QV | 486.7785
|  | BDS | FFS |  | BDS_FFS:BPM_D5772 |  | 50 | [18 empty] | 0 | [17 empty] | BDS | 30.5334 | BPM | 577.2239
|  | FE | MEBT |  | FE_MEBT:PORT_D1101 | [20 empty] | 0 | [17 empty] | FE | 41.6596 | PORT | 110.1498
|  | FE | RFQ |  | FE_RFQ:CAV_D1015 | [20 empty] | 0.984 | [17 empty] | FE | 32.9858 | CAV | 101.476
|  | LS1 | CB03 |  | LS1_CB03:BLM_D1398 | [20 empty] | 0 | [17 empty] | LS1 | 27.37 | BLM | 139.778
|  | FE | SCS2 |  | FE_SCS2:EMS_D0718 |  | 150 | [18 empty] | 0 | [17 empty] | FE | 3.3076 | EMS | 71.7978
|  | LS2 | WC05 |  | LS2_WC05:PORT_D2903 | [20 empty] | 0 | [17 empty] | LS2 | 19.7682 | PORT | 290.2699
|  | LS2 | WC05 |  | LS2_WC05:PORT_D2902 | [20 empty] | 0 | [17 empty] | LS2 | 19.6772 | PORT | 290.1789
|  | LS2 | CC06 | Cvy246 | LS2_CC06:CAV4_D2925 | 0.32364 | 40 |  |  |  | MHz: 322; MeV: 2.0631; deg: -32 |  | 0.32364 | [17 empty] | LS2 | 22.2346 | CAV | 292.7363 | HWR1 | 1, 0, 0
|  | LS1 | CB08 | Cvy176 | LS1_CB08:CAV8_D1727 | 0.29817 | 34 |  |  |  | MHz: 80.5; MeV: 1.3031; deg: -48.5 |  | 0.29817 | [17 empty] | LS1 | 60.2854 | CAV | 172.6934 | QWR2 | 1, 0, 0
|  | LS2 | WC11 |  | LS2_WC11:PORT_D3141 | [20 empty] | 0 | [17 empty] | LS2 | 43.5611 | PORT | 314.0628
|  | LS3 | CD01 |  | LS3_CD01:BLM_D4385 | [20 empty] | 0 | [17 empty] | LS3 | 5.562 | BLM | 438.5241
|  | LS1 | WB09 |  | LS1_WB09:BPM_D1796 | [20 empty] | 0 | [17 empty] | LS1 | 67.1711 | BPM | 179.5791
|  | LS2 | CD06 |  | LS2_CD06:BLM_D3548 | [20 empty] | 0 | [17 empty] | LS2 | 84.3451 | BLM | 354.8467
|  | LS1 | BTS |  | LS1_BTS:BPM_D1980 | [20 empty] | 0 | [17 empty] | LS1 | 85.564 | BPM | 197.972
|  | LS2 | WC11 |  | LS2_WC11:PORT_D3142 | [20 empty] | 0 | [17 empty] | LS2 | 43.6521 | PORT | 314.1538
|  | FS1 | CSS |  | FS1_CSS:DC_D2217 |  | 50 | [18 empty] | 0.2 | [17 empty] | FS1 | 6.3272 | DC | 221.7057
|  | FS1 | BBS | Dip112 | FS1_BBS:DH_D2494 | 1.0407 | 40 | 45 |  |  | deg: 7; deg: 7 |  | 1.0407 | [7 empty] | 1 | [7 empty] | 40 | 100 | FS1 | 34.0184 | DH | 249.3969
|  | LS2 | CC04 | Cvy234 | LS2_CC04:CAV4_D2845 | 0.32364 | 40 |  |  |  | MHz: 322; MeV: 1.9717; deg: -35 |  | 0.32364 | [17 empty] | LS2 | 14.2733 | CAV | 284.775 | HWR1 | 1, 0, 0
|  | LS1 | CB10 | Cvy186 | LS1_CB10:CAV2_D1814 | 0.29817 | 34 |  |  |  | MHz: 80.5; MeV: 1.2517; deg: -22.5 |  | 0.29817 | [17 empty] | LS1 | 69.0348 | CAV | 181.4428 | QWR2 | 1, 0, 0
|  | LS2 | CC08 |  | LS2_CC08:BLM_D3015 | [20 empty] | 0 | [17 empty] | LS2 | 31.2041 | BLM | 301.7058
|  | FE | MEBT |  | FE_MEBT:BPM_D1055 |  | 30 | [18 empty] | 0.1369 | [17 empty] | FE | 37.0343 | BPM | 105.5245
|  | LS1 | CB10 | Sol136 | LS1_CB10:SOL3_D1849 | 0.5 | 40 | [18 empty] | 0.5 |  |  | 7.9 |  |  |  |  | 1 | [6 empty] | 0.96268 |  |  | LS1 | 72.4555 | SOL | 184.8635
|  | LS1 | CB09 | Cvy178 | LS1_CB09:CAV2_D1751 | 0.29817 | 34 |  |  |  | MHz: 80.5; MeV: 1.2933; deg: -22.5 |  | 0.29817 | [17 empty] | LS1 | 62.6623 | CAV | 175.0703 | QWR2 | 1, 0, 0
|  | FE | MEBT |  | FE_MEBT:DH_D1087 |  | 40 | [18 empty] | 0.95955 | [17 empty] | FE | 40.1768 | DH | 108.667
|  | FE | LEBT |  | FE_LEBT:FFC_D0998 |  | 150 | [18 empty] | 0 | [17 empty] | FE | 31.3223 | FFC | 99.8125
|  | LS1 | CB11 |  | LS1_CB11:GV_D1922 | [20 empty] | 0.072 | [17 empty] | LS1 | 79.764 | GV | 192.172
|  | LS2 | CC11 | Cvy278 | LS2_CC11:CAV6_D3133 | 0.32364 | 40 |  |  |  | MHz: 322; MeV: 2.0702; deg: -32 |  | 0.32364 | [17 empty] | LS2 | 42.9842 | CAV | 313.4859 | HWR1 | 1, 0, 0
|  | LS2 | WC04 |  | LS2_WC04:PORT_D2862 | [20 empty] | 0 | [17 empty] | LS2 | 15.6966 | PORT | 286.1983
|  | FE | LEBT |  | FE_LEBT:DCHV_D0821 |  | 150 | [18 empty] | 0.1905 | [17 empty] | FE | 13.6022 | DCHV | 82.0924
|  | FS1 | CSS |  | FS1_CSS:FAV_D2306 |  | 40 | [18 empty] | 0.25 | [17 empty] | FS1 | 15.1901 | FAV | 230.5686
|  | LS2 | WC04 |  | LS2_WC04:PORT_D2863 | [20 empty] | 0 | [17 empty] | LS2 | 15.7876 | PORT | 286.2893
|  | FS2 | BMS | Qua146 | FS2_BMS:QV_D4225 | 0.25 | 50 |  | -3.0864 | [16 empty] | 0.25 |  |  | -17.2 |  |  |  |  | -1 | [9 empty] | FS2 | 29.7558 | QV | 422.5293
|  | FS2 | BBS | QSM108 | FS2_BBS:QSM_D4092 | 0.4 | 100 |  | 2.9967 | [16 empty] | 0.4 |  |  | 16.7 |  |  |  |  | 1 | [9 empty] | FS2 | 16.4752 | QSM | 409.2486
|  | LS2 | CD08 | Sol159 | LS2_CD08:SOL1_D3646 | 0.5 | 40 | [18 empty] | 0.5 |  |  | 6.5 |  |  |  |  | 1 | [6 empty] | 0.68528 |  |  | LS2 | 94.0648 | SOL | 364.5665
|  | LS2 | CC07 | Cvy250 | LS2_CC07:CAV2_D2949 | 0.32364 | 40 |  |  |  | MHz: 322; MeV: 2.0778; deg: -32 |  | 0.32364 | [17 empty] | LS2 | 24.658 | CAV | 295.1597 | HWR1 | 1, 0, 0
|  | LS3 | CD05 | Cvy422 | LS3_CD05:CAV6_D4619 | 0.49566 | 40 |  |  |  | MHz: 322; MeV: 3.6979; deg: -24 |  | 0.49566 | [17 empty] | LS3 | 28.936 | CAV | 461.8982 | HWR2 | 1, 0, 0
|  | LS3 | CD06 |  | LS3_CD06:GV_D4640 |  | 40 | [18 empty] | 0.072 | [17 empty] | LS3 | 31.0153 | GV | 463.9774
|  | LS2 | CD11 | Cvy366 | LS2_CD11:CAV2_D3813 | 0.49566 | 40 |  |  |  | MHz: 322; MeV: 3.6377; deg: -24 |  | 0.49566 | [17 empty] | LS2 | 110.8305 | CAV | 381.3322 | HWR2 | 1, 0, 0
|  | LS3 | BTS | Qua168 | LS3_BTS:QV_D5240 | 0.25 | 50 |  | -1.9618 | [16 empty] | 0.25 |  |  | -12.9 |  |  |  |  | -1 | [9 empty] | LS3 | 91.0404 | QV | 524.0025
|  | FS1 | CSS | Qua124 | FS1_CSS:QH_D2378 | 0.25 | 50 |  | 6.4774 | [16 empty] | 0.25 |  |  | 11.5992 |  |  |  |  | 1 | [9 empty] | FS1 | 22.3948 | QH | 237.7733
|  | FS2 | BMS |  | FS2_BMS:BPM_D4327 | [20 empty] | 0 | [17 empty] | FS2 | 39.8887 | BPM | 432.6621
|  | LS1 | CB09 | Cvy179 | LS1_CB09:CAV3_D1755 | 0.29817 | 34 |  |  |  | MHz: 80.5; MeV: 1.2872; deg: -22.5 |  | 0.29817 | [17 empty] | LS1 | 63.06 | CAV | 175.468 | QWR2 | 1, 0, 0
|  | FS2 | BMS |  | FS2_BMS:FAV_D4180 |  | 40 | [18 empty] | 0.067196 | [17 empty] | FS2 | 25.2601 | FAV | 418.0336
|  | LS2 | WD02 |  | LS2_WD02:BPM_D3304 | [20 empty] | 0 | [17 empty] | LS2 | 59.8739 | BPM | 330.3756
|  | LS1 | BTS | Qua108 | LS1_BTS:QV_D2049 | 0.25 | 50 |  | 3.7524 | [16 empty] | 0.25 |  |  | 16.0157 |  |  |  |  | -1 | [9 empty] | LS1 | 92.518 | QV | 204.926
|  | FS1 | CSS |  | FS1_CSS:PM_D2255 | [20 empty] | 0 | [17 empty] | FS1 | 10.1172 | PM | 225.4957
|  | BDS | FFS |  | BDS_FFS:PORT_D5774 | [20 empty] | 0 | [17 empty] | BDS | 30.6984 | PORT | 577.3889
|  | LS1 | CB05 | Sol121 | LS1_CB05:SOL3_D1530 | 0.5 | 40 | [18 empty] | 0.5 |  |  | 7.33 |  |  |  |  | 1 | [6 empty] | 1.1657 |  |  | LS1 | 40.5934 | SOL | 153.0014
|  | LS1 | WB04 |  | LS1_WB04:PORT_D1478 | [20 empty] | 0 | [17 empty] | LS1 | 35.383 | PORT | 147.791
|  | LS1 | WB04 |  | LS1_WB04:PORT_D1479 | [20 empty] | 0 | [17 empty] | LS1 | 35.474 | PORT | 147.882
|  | LS3 | BTS | Qua173 | LS3_BTS:QH_D5393 | 0.25 | 50 |  | 3.1785 | [16 empty] | 0.25 |  |  | 20.9 |  |  |  |  | 1 | [9 empty] | LS3 | 106.3234 | QH | 539.2855
|  | LS2 | CD11 | Cvy370 | LS2_CD11:CAV6_D3844 | 0.49566 | 40 |  |  |  | MHz: 322; MeV: 3.6515; deg: -24 |  | 0.49566 | [17 empty] | LS2 | 113.9222 | CAV | 384.4239 | HWR2 | 1, 0, 0
|  | FE | MEBT |  | FE_MEBT:SOLS_D1097 |  | 40 | [18 empty] | 0.21082 | [17 empty] | FE | 41.2268 | SOLS | 109.717
|  | LS1 | CB02 |  | LS1_CB02:BPM_D1295 | [20 empty] | 0 | [17 empty] | LS1 | 17.0986 | BPM | 129.5066
|  | LS2 | WD12 |  | LS2_WD12:BPM_D3924 | [20 empty] | 0 | [17 empty] | LS2 | 121.9046 | BPM | 392.4063
|  | LS1 | CB09 |  | LS1_CB09:BLM_D1740 | [20 empty] | 0 | [17 empty] | LS1 | 61.6091 | BLM | 174.0171
|  | LS1 | CB10 |  | LS1_CB10:GV_D1858 | [20 empty] | 0.072 | [17 empty] | LS1 | 73.3915 | GV | 185.7995
|  | LS1 | CB11 | Cvy199 | LS1_CB11:CAV7_D1906 | 0.29817 | 34 |  |  |  | MHz: 80.5; MeV: 1.1925; deg: -22.5 |  | 0.29817 | [17 empty] | LS1 | 78.2003 | CAV | 190.6083 | QWR2 | 1, 0, 0
|  | LS2 | CD12 |  | LS2_CD12:GV_D3923 | [20 empty] | 0.072 | [17 empty] | LS2 | 121.7526 | GV | 392.2543
|  | FE | MEBT |  | FE_MEBT:CAV_D1109 |  | 30 | [18 empty] | 0.32 | [17 empty] | FE | 42.3843 | CAV | 110.8745
|  | LS1 | CA01 | Cvy101 | LS1_CA01:CAV1_D1127 | 0.17551 | 34 |  |  |  | MHz: 80.5; MeV: 0.4928; deg: -35 |  | 0.17551 | [17 empty] | LS1 | 0.29106 | CAV | 112.6991 | QWR1 | 1, 0, 0
|  | LS1 | BTS |  | LS1_BTS:BPM_D1966 |  | 47.5 | [18 empty] | 0.137 | [17 empty] | LS1 | 84.2155 | BPM | 196.6235
|  | LS2 | CD06 |  | LS2_CD06:GV_D3493 |  | 40 | [18 empty] | 0.072 | [17 empty] | LS2 | 78.7831 | GV | 349.2848
|  | LS2 | WD05 |  | LS2_WD05:BPM_D3490 | [20 empty] | 0 | [17 empty] | LS2 | 78.4831 | BPM | 348.9848
|  | BDS | FFS |  | BDS_FFS:PM_D5742 |  | 50 | [18 empty] | 0 | [17 empty] | BDS | 27.5377 | PM | 574.2282
|  | FE | LEBT |  | FE_LEBT:DCHV_D0881 |  | 150 | [18 empty] | 0.1905 | [17 empty] | FE | 19.5907 | DCHV | 88.0809
|  | LS1 | CB04 | Sol117 | LS1_CB04:SOL2_D1446 | 0.5 | 40 | [18 empty] | 0.5 |  |  | 5.7 |  |  |  |  | 1 | [6 empty] | 1.0301 |  |  | LS1 | 32.2232 | SOL | 144.6312
|  | FS1 | BMS |  | FS1_BMS:PORT_D2704 | [20 empty] | 0 | [17 empty] | FS1 | 54.9882 | PORT | 270.3667
|  | LS1 | CB08 | Cvy171 | LS1_CB08:CAV3_D1691 | 0.29817 | 34 |  |  |  | MHz: 80.5; MeV: 1.334; deg: -22.5 |  | 0.29817 | [17 empty] | LS1 | 56.6876 | CAV | 169.0956 | QWR2 | 1, 0, 0
|  | FE | MEBT |  | FE_MEBT:BPM_D1073 |  | 40 | [18 empty] | 0.1369 | [17 empty] | FE | 38.7993 | BPM | 107.2895
|  | LS2 | CD07 |  | LS2_CD07:BLM_D3562 | [20 empty] | 0 | [17 empty] | LS2 | 85.6709 | BLM | 356.1726
|  | FE | LEBT |  | FE_LEBT:DCHV_D0805 |  | 150 | [18 empty] | 0.1905 | [17 empty] | FE | 11.9621 | DCHV | 80.4523
|  | BDS | FFS |  | BDS_FFS:PORT_D5743 | [20 empty] | 0 | [17 empty] | BDS | 27.6287 | PORT | 574.3192
|  | FS1 | BMS | Qua130 | FS1_BMS:QH_D2600 | 0.25 | 50 |  | 2.9398 | [16 empty] | 0.25 |  |  | 5.2644 |  |  |  |  | 1 | [9 empty] | FS1 | 44.6698 | QH | 260.0483
|  | LS1 | BTS | Qua109 | LS1_BTS:QV_D2072 | 0.25 | 50 |  | -3.4282 | [16 empty] | 0.25 |  |  | -14.6319 |  |  |  |  | -1 | [9 empty] | LS1 | 94.7971 | QV | 207.2051
|  | LS2 | CD01 |  | LS2_CD01:GV_D3183 |  | 40 | [18 empty] | 0.072 | [17 empty] | LS2 | 47.7678 | GV | 318.2695
|  | FE | LEBT |  | FE_LEBT:PORT_D0989 | [20 empty] | 0 | [17 empty] | FE | 30.3713 | PORT | 98.8615
|  | LS2 | WC03 |  | LS2_WC03:BPM_D2821 | [20 empty] | 0 | [17 empty] | LS2 | 11.6419 | BPM | 282.1436
|  | BDS | BBS | Dip120 | BDS_BBS:DH_D5731 | 1.6503 | 40 | -17.5 |  |  | deg: 0; deg: 0 |  | 1.6503 | [7 empty] | 1 | [7 empty] | 40 | 100 | BDS | 26.4293 | DH | 573.1198
|  | LS2 | CC08 | Cvy260 | LS2_CC08:CAV6_D3013 | 0.32364 | 40 |  |  |  | MHz: 322; MeV: 2.0917; deg: -32 |  | 0.32364 | [17 empty] | LS2 | 31.0423 | CAV | 301.5439 | HWR1 | 1, 0, 0
|  | LS2 | CC01 | Cvy214 | LS2_CC01:CAV2_D2711 | 0.32364 | 40 |  |  |  | MHz: 322; MeV: 1.5395; deg: -35 |  | 0.32364 | [17 empty] | LS2 | 0.77409 | CAV | 271.2758 | HWR1 | 1, 0, 0
|  | LS2 | CD06 | Cvy331 | LS2_CD06:CAV7_D3540 | 0.49566 | 40 |  |  |  | MHz: 322; MeV: 3.3735; deg: -24 |  | 0.49566 | [17 empty] | LS2 | 83.5021 | CAV | 354.0037 | HWR2 | 1, 0, 0
|  | LS2 | CC11 | Cvy275 | LS2_CC11:CAV3_D3113 | 0.32364 | 40 |  |  |  | MHz: 322; MeV: 2.076; deg: -32 |  | 0.32364 | [17 empty] | LS2 | 41.0037 | CAV | 311.5054 | HWR1 | 1, 0, 0
|  | LS1 | CB11 | Sol139 | LS1_CB11:SOL3_D1912 | 0.5 | 40 | [18 empty] | 0.5 |  |  | 8.2 |  |  |  |  | 1 | [6 empty] | 0.96381 |  |  | LS1 | 78.8279 | SOL | 191.2359
|  | FS1 | CSS |  | FS1_CSS:PM_D2231 | [20 empty] | 0 | [17 empty] | FS1 | 7.7372 | PM | 223.1157
|  | LS1 | WB05 |  | LS1_WB05:BPM_D1541 | [20 empty] | 0 | [17 empty] | LS1 | 41.6814 | BPM | 154.0894
|  | LS2 | CC08 | Cvy259 | LS2_CC08:CAV5_D3009 | 0.32364 | 40 |  |  |  | MHz: 322; MeV: 2.0914; deg: -32 |  | 0.32364 | [17 empty] | LS2 | 30.6191 | CAV | 301.1208 | HWR1 | 1, 0, 0
|  | FE | SRC2 |  | FE_SRC2:ELC1_D0665 | [20 empty] | 0 | [17 empty] | FE | -1.9992 | ELC | 66.491
|  | BDS | BTS |  | BDS_BTS:BCM_D5533 | [20 empty] | 3.5933 | [17 empty] | BDS | 6.5616 | BCM | 553.2521
|  | LS1 | CB06 |  | LS1_CB06:BPM_D1550 | [20 empty] | 0 | [17 empty] | LS1 | 42.5883 | BPM | 154.9963
|  | LS2 | CC03 | Cvy229 | LS2_CC03:CAV5_D2810 | 0.32364 | 40 |  |  |  | MHz: 322; MeV: 1.9032; deg: -35 |  | 0.32364 | [17 empty] | LS2 | 10.7159 | CAV | 281.2175 | HWR1 | 1, 0, 0
|  | FE | MEBT |  | FE_MEBT:SOLS_D1076 |  | 40 | [18 empty] | 0.21082 | [17 empty] | FE | 39.0748 | SOLS | 107.565
|  | LS3 | CD05 | Cvy419 | LS3_CD05:CAV3_D4594 | 0.49566 | 40 |  |  |  | MHz: 322; MeV: 3.6991; deg: -24 |  | 0.49566 | [17 empty] | LS3 | 26.4395 | CAV | 459.4017 | HWR2 | 1, 0, 0
|  | LS1 | CA03 | Sol105 | LS1_CA03:SOL1_D1199 | 0.2 | 40 | [18 empty] | 0.2 |  |  | 7.2 |  |  |  |  | 1 | [6 empty] | 3.1577 |  |  | LS1 | 7.4535 | SOL | 119.8615
|  | LS2 | CD12 |  | LS2_CD12:BLM_D3872 | [20 empty] | 0 | [17 empty] | LS2 | 116.6863 | BLM | 387.188
|  | LS2 | CD11 |  | LS2_CD11:BLM_D3828 | [20 empty] | 0 | [17 empty] | LS2 | 112.2687 | BLM | 382.7704
|  | LS1 | WB05 |  | LS1_WB05:PORT_D1542 | [20 empty] | 0 | [17 empty] | LS1 | 41.7554 | PORT | 154.1634
|  | LS1 | WB05 |  | LS1_WB05:PORT_D1543 | [20 empty] | 0 | [17 empty] | LS1 | 41.8464 | PORT | 154.2544
|  | LS2 | CC09 | Cvy261 | LS2_CC09:CAV1_D3025 | 0.32364 | 40 |  |  |  | MHz: 322; MeV: 2.0917; deg: -32 |  | 0.32364 | [17 empty] | LS2 | 32.1961 | CAV | 302.6978 | HWR1 | 1, 0, 0
|  | BDS | BBS |  | BDS_BBS:BPM_D5681 | [20 empty] | 0 | [17 empty] | BDS | 21.3765 | BPM | 568.067
|  | FS2 | BTS |  | FS2_BTS:DC_D3946 |  | 50 | [18 empty] | 0.2 | [17 empty] | FS2 | 1.7968 | DC | 394.5703
|  | LS1 | CB06 |  | LS1_CB06:BPM_D1590 |  | 40 | [18 empty] | 0 | [17 empty] | LS1 | 46.5838 | BPM | 158.9918
|  | FS1 | STRL |  | FS1_STRL:D2243 | [20 empty] | 1.856 | [17 empty] | FS1 | 8.9272 |  | 224.3057
|  | LS2 | CD03 | Sol154 | LS2_CD03:SOL1_D3336 | 0.5 | 40 | [18 empty] | 0.5 |  |  | -6.55 |  |  |  |  | 1 | [6 empty] | -0.86786 |  |  | LS2 | 63.0494 | SOL | 333.5511
|  | FS1 | BBS | Dip111 | FS1_BBS:DH_D2453 | 1.0407 | 40 | 45 |  |  | deg: 7; deg: 7 |  | 1.0407 | [7 empty] | 1 | [7 empty] | 40 | 100 | FS1 | 29.9145 | DH | 245.293
|  | LS1 | CB09 |  | LS1_CB09:BLM_D1760 | [20 empty] | 0 | [17 empty] | LS1 | 63.6068 | BLM | 176.0148
|  | LS3 | CD01 |  | LS3_CD01:BLM_D4336 | [20 empty] | 0 | [17 empty] | LS3 | 0.68476 | BLM | 433.6469
|  | LS2 | CC02 |  | LS2_CC02:BLM_D2777 | [20 empty] | 0 | [17 empty] | LS2 | 7.3202 | BLM | 277.8219
|  | LS2 | CD09 |  | LS2_CD09:BLM_D3704 | [20 empty] | 0 | [17 empty] | LS2 | 99.8626 | BLM | 370.3643
|  | FE | LEBT |  | FE_LEBT:QHE_D0924 |  | 150 | [18 empty] | 0.2 | [17 empty] | FE | 23.9545 | QHE | 92.4447
|  | LS3 | CD02 | Cvy395 | LS3_CD02:CAV3_D4408 | 0.49566 | 40 |  |  |  | MHz: 322; MeV: 3.6931; deg: -24 |  | 0.49566 | [17 empty] | LS3 | 7.8303 | CAV | 440.7925 | HWR2 | 1, 0, 0
|  | LS2 | CD07 |  | LS2_CD07:BLM_D3580 | [20 empty] | 0 | [17 empty] | LS2 | 87.4565 | BLM | 357.9581
|  | FS1 | BMS | Qua135 | FS1_BMS:QV_D2693 | 0.25 | 50 |  | 5.7199 | [16 empty] | 0.25 |  |  | 10.243 |  |  |  |  | -1 | [9 empty] | FS1 | 53.9622 | QV | 269.3407
|  | LS2 | CD02 |  | LS2_CD02:GV_D3245 |  | 40 | [18 empty] | 0.072 | [17 empty] | LS2 | 53.9708 | GV | 324.4725
|  | FS1 | CSS |  | FS1_CSS:FAV_D2348 |  | 40 | [18 empty] | 0.067196 | [17 empty] | FS1 | 19.439 | FAV | 234.8174
|  | LS2 | CC03 | Cvy227 | LS2_CC03:CAV3_D2794 | 0.32364 | 40 |  |  |  | MHz: 322; MeV: 1.8693; deg: -35 |  | 0.32364 | [17 empty] | LS2 | 9.1585 | CAV | 279.6602 | HWR1 | 1, 0, 0
|  | FE | LEBT |  | FE_LEBT:SOLR_D0802 |  | 150 | [18 empty] | 0.4 | [17 empty] | FE | 11.6668 | SOLR | 80.1571
|  | LS1 | CB11 |  | LS1_CB11:BLM_D1888 | [20 empty] | 0 | [17 empty] | LS1 | 76.3517 | BLM | 188.7597
|  | LS2 | CC11 |  | LS2_CC11:BLM_D3107 | [20 empty] | 0 | [17 empty] | LS2 | 40.3192 | BLM | 310.8209
|  | FE | SCS1 |  | FE_SCS1:QVE_D0730 |  | 150 | [18 empty] | 0.2 | [17 empty] | FE | 4.4917 | QVE | 72.9819
|  | FE | LEBT |  | FE_LEBT:DCHV_D0868 |  | 150 | [18 empty] | 0.1905 | [17 empty] | FE | 18.3207 | DCHV | 86.8109
|  | LS1 | BTS | Qua106 | LS1_BTS:QV_D2017 | 0.25 | 50 |  | 3.7524 | [16 empty] | 0.25 |  |  | 16.0157 |  |  |  |  | -1 | [9 empty] | LS1 | 89.3318 | QV | 201.7398
|  | LS2 | CC06 |  | LS2_CC06:BLM_D2936 | [20 empty] | 0 | [17 empty] | LS2 | 23.2428 | BLM | 293.7445
|  | FS2 | BTS |  | FS2_BTS:DC_D3930 |  | 50 | [18 empty] | 0.2 | [17 empty] | FS2 | 0.19681 | DC | 392.9703
|  | LS1 | CA01 |  | LS1_CA01:BPM_D1129 |  | 40 | [18 empty] | 0 | [17 empty] | LS1 | 0.47533 | BPM | 112.8833
|  | BDS | FFS |  | BDS_FFS:PM_D5773 |  | 50 | [18 empty] | 0 | [17 empty] | BDS | 30.6074 | PM | 577.2979
|  | LS2 | CD07 | Cvy338 | LS2_CD07:CAV6_D3596 | 0.49566 | 40 |  |  |  | MHz: 322; MeV: 3.4532; deg: -24 |  | 0.49566 | [17 empty] | LS2 | 89.11 | CAV | 359.6116 | HWR2 | 1, 0, 0
|  | FE | MEBT |  | FE_MEBT:GV_D1051 |  | 30 | [18 empty] | 0.060706 | [17 empty] | FE | 36.642 | GV | 105.1322
|  | LS2 | WC04 |  | LS2_WC04:BPM_D2861 | [20 empty] | 0 | [17 empty] | LS2 | 15.6226 | BPM | 286.1243
|  | LS2 | WC10 |  | LS2_WC10:BPM_D3100 | [20 empty] | 0 | [17 empty] | LS2 | 39.5065 | BPM | 310.0082
|  | LS3 | BTS | Qua165 | LS3_BTS:QH_D5155 | 0.25 | 50 |  | 1.9618 | [16 empty] | 0.25 |  |  | 12.9 |  |  |  |  | 1 | [9 empty] | LS3 | 82.5864 | QH | 515.5485
|  | LS1 | CA03 | Cvy112 | LS1_CA03:CAV4_D1218 | 0.17551 | 34 |  |  |  | MHz: 80.5; MeV: 0.7619; deg: -45 |  | 0.17551 | [17 empty] | LS1 | 9.3762 | CAV | 121.7842 | QWR1 | 1, 0, 0
|  | LS3 | CD02 | Sol165 | LS3_CD02:SOL1_D4420 | 0.5 | 40 | [18 empty] | 0.5 |  |  | 8.9 |  |  |  |  | 1 | [6 empty] | 0.76271 |  |  | LS3 | 9.0786 | SOL | 442.0407
|  | LS2 | CD11 |  | LS2_CD11:BLM_D3810 | [20 empty] | 0 | [17 empty] | LS2 | 110.4832 | BLM | 380.9849
|  | FE | LEBT |  | FE_LEBT:PORT_D0962 | [20 empty] | 0 | [17 empty] | FE | 27.6696 | PORT | 96.1599
|  | LS2 | CD04 | Cvy309 | LS2_CD04:CAV1_D3373 | 0.49566 | 40 |  |  |  | MHz: 322; MeV: 2.9888; deg: -24 |  | 0.49566 | [17 empty] | LS2 | 66.8139 | CAV | 337.3156 | HWR2 | 1, 0, 0
|  | FE | LEBT |  | FE_LEBT:QHE_D0917 |  | 150 | [18 empty] | 0.2 | [17 empty] | FE | 23.2545 | QHE | 91.7447
|  | LS2 | CD02 | Cvy296 | LS2_CD02:CAV4_D3267 | 0.49566 | 40 |  |  |  | MHz: 322; MeV: 2.6463; deg: -24 |  | 0.49566 | [17 empty] | LS2 | 56.1933 | CAV | 326.695 | HWR2 | 1, 0, 0
|  | LS1 | CB03 | Sol115 | LS1_CB03:SOL3_D1403 | 0.5 | 40 | [18 empty] | 0.5 |  |  | 6.12 |  |  |  |  | 1 | [6 empty] | 1.1864 |  |  | LS1 | 27.8485 | SOL | 140.2565
|  | LS3 | CD02 |  | LS3_CD02:GV_D4392 |  | 40 | [18 empty] | 0.072 | [17 empty] | LS3 | 6.2031 | GV | 439.1652
|  | LS1 | CB06 | Cvy156 | LS1_CB06:CAV4_D1567 | 0.29817 | 34 |  |  |  | MHz: 80.5; MeV: 1.4417; deg: -22.5 |  | 0.29817 | [17 empty] | LS1 | 44.3404 | CAV | 156.7484 | QWR2 | 1, 0, 0
|  | LS2 | CD09 |  | LS2_CD09:GV_D3679 |  | 40 | [18 empty] | 0.072 | [17 empty] | LS2 | 97.3923 | GV | 367.894
|  | BDS | FFS |  | BDS_FFS:BCM_D5798 | [20 empty] | 0 | [17 empty] | BDS | 33.098 | BCM | 579.7885
|  | LS2 | CC04 |  | LS2_CC04:BLM_D2828 | [20 empty] | 0 | [17 empty] | LS2 | 12.4547 | BLM | 282.9564
|  | LS2 | CD12 |  | LS2_CD12:BLM_D3890 | [20 empty] | 0 | [17 empty] | LS2 | 118.4718 | BLM | 388.9735
|  | LS1 | CB03 | Cvy133 | LS1_CB03:CAV5_D1388 | 0.29817 | 34 |  |  |  | MHz: 80.5; MeV: 1.6844; deg: -22.5 |  | 0.29817 | [17 empty] | LS1 | 26.4255 | CAV | 138.8335 | QWR2 | 1, 0, 0
|  | LS1 | CB06 |  | LS1_CB06:BPM_D1570 |  | 40 | [18 empty] | 0 | [17 empty] | LS1 | 44.586 | BPM | 156.994
|  | FS1 | CSS | Qua123 | FS1_CSS:QV_D2373 | 0.25 | 50 |  | -6.1026 | [16 empty] | 0.25 |  |  | -10.9281 |  |  |  |  | -1 | [9 empty] | FS1 | 21.8948 | QV | 237.2733
|  | LS1 | CB08 | Cvy172 | LS1_CB08:CAV4_D1695 | 0.29817 | 34 |  |  |  | MHz: 80.5; MeV: 1.3272; deg: -22.5 |  | 0.29817 | [17 empty] | LS1 | 57.0853 | CAV | 169.4933 | QWR2 | 1, 0, 0
|  | FE | LEBT |  | FE_LEBT:SOLR_D0818 |  | 150 | [18 empty] | 0.4 | [17 empty] | FE | 13.307 | SOLR | 81.7972
|  | LS1 | BTS |  | LS1_BTS:BPM_D2034 |  | 47.5 | [18 empty] | 0.137 | [17 empty] | LS1 | 90.9443 | BPM | 203.3523
|  | LS1 | WB10 |  | LS1_WB10:BPM_D1860 | [20 empty] | 0 | [17 empty] | LS1 | 73.5435 | BPM | 185.9515
|  | LS1 | CB01 |  | LS1_CB01:BPM_D1231 | [20 empty] | 0 | [17 empty] | LS1 | 10.7262 | BPM | 123.1342
|  | FS2 | BMS |  | FS2_BMS:PORT_D4328 | [20 empty] | 0 | [17 empty] | FS2 | 40.0537 | PORT | 432.8271
|  | FE | SCS1 |  | FE_SCS1:QVE_D0746 |  | 150 | [18 empty] | 0.2 | [17 empty] | FE | 6.0917 | QVE | 74.5819
|  | LS2 | CC05 | Cvy242 | LS2_CC05:CAV6_D2894 | 0.32364 | 40 |  |  |  | MHz: 322; MeV: 2.0421; deg: -35 |  | 0.32364 | [17 empty] | LS2 | 19.1003 | CAV | 289.602 | HWR1 | 1, 0, 0
|  | LS1 | CB09 |  | LS1_CB09:BLM_D1780 | [20 empty] | 0 | [17 empty] | LS1 | 65.6045 | BLM | 178.0125
|  | LS2 | CC07 | Cvy254 | LS2_CC07:CAV6_D2974 | 0.32364 | 40 |  |  |  | MHz: 322; MeV: 2.0868; deg: -32 |  | 0.32364 | [17 empty] | LS2 | 27.0616 | CAV | 297.5633 | HWR1 | 1, 0, 0
|  | LS2 | CD11 | Cvy365 | LS2_CD11:CAV1_D3807 | 0.49566 | 40 |  |  |  | MHz: 322; MeV: 3.6341; deg: -24 |  | 0.49566 | [17 empty] | LS2 | 110.2354 | CAV | 380.7371 | HWR2 | 1, 0, 0
|  | FE | LEBT |  | FE_LEBT:PM_D0783 |  | 150 | [18 empty] | 0 | [17 empty] | FE | 9.7817 | PM | 78.2719
|  | LS2 | CD09 | Cvy355 | LS2_CD09:CAV7_D3726 | 0.49566 | 40 |  |  |  | MHz: 322; MeV: 3.586; deg: -24 |  | 0.49566 | [17 empty] | LS2 | 102.1113 | CAV | 372.6129 | HWR2 | 1, 0, 0
|  | LS3 | CD01 |  | LS3_CD01:BLM_D4354 | [20 empty] | 0 | [17 empty] | LS3 | 2.4703 | BLM | 435.4324
|  | LS3 | BTS |  | LS3_BTS:PORT_D4887 | [20 empty] | 0 | [17 empty] | LS3 | 55.7719 | PORT | 488.734
|  | LS3 | BTS |  | LS3_BTS:PORT_D4886 | [20 empty] | 0 | [17 empty] | LS3 | 55.6809 | PORT | 488.643
|  | LS1 | CB01 | Cvy116 | LS1_CB01:CAV4_D1249 | 0.29817 | 34 |  |  |  | MHz: 80.5; MeV: 1.6256; deg: -22.5 |  | 0.29817 | [17 empty] | LS1 | 12.4783 | CAV | 124.8863 | QWR2 | 1, 0, 0
|  | LS2 | CC02 |  | LS2_CC02:BLM_D2757 | [20 empty] | 0 | [17 empty] | LS2 | 5.3397 | BLM | 275.8414
|  | FE | LEBT |  | FE_LEBT:DCHV_D0840 |  | 150 | [18 empty] | 0.1905 | [17 empty] | FE | 15.522 | DCHV | 84.0122
|  | LS1 | CB04 | Cvy139 | LS1_CB04:CAV3_D1436 | 0.29817 | 34 |  |  |  | MHz: 80.5; MeV: 1.6128; deg: -22.5 |  | 0.29817 | [17 empty] | LS1 | 31.1979 | CAV | 143.6059 | QWR2 | 1, 0, 0
|  | LS1 | CB03 | Cvy130 | LS1_CB03:CAV2_D1368 | 0.29817 | 34 |  |  |  | MHz: 80.5; MeV: 1.7238; deg: -22.5 |  | 0.29817 | [17 empty] | LS1 | 24.4278 | CAV | 136.8358 | QWR2 | 1, 0, 0
|  | LS1 | CA01 |  | LS1_CA01:BPM_D1144 |  | 40 | [18 empty] | 0 | [17 empty] | LS1 | 2.0346 | BPM | 114.4426
|  | LS2 | CC06 |  | LS2_CC06:BLM_D2916 | [20 empty] | 0 | [17 empty] | LS2 | 21.2623 | BLM | 291.764
|  | FS1 | CE02 | Cvy211 | FS1_CE02:CAV3_D2619 | 0.29817 | 30 |  |  |  | MHz: 80.5; MeV: 0.3824; deg: -90 |  | 0.29817 | [17 empty] | FS1 | 46.5647 | CAV | 261.9432 | QWR2 | 1, 0, 0
|  | LS3 | BTS |  | LS3_BTS:BPM_D5134 | [20 empty] | 0 | [17 empty] | LS3 | 80.4229 | BPM | 513.385
|  | LS1 | CB01 | Sol109 | LS1_CB01:SOL3_D1275 | 0.5 | 40 | [18 empty] | 0.5 |  |  | 5.1 |  |  |  |  | 1 | [6 empty] | 1.4567 |  |  | LS1 | 15.1037 | SOL | 127.5117
|  | LS2 | WC03 |  | LS2_WC03:PORT_D2822 | [20 empty] | 0 | [17 empty] | LS2 | 11.7159 | PORT | 282.2176
|  | LS1 | CF01 | Cvy202 | LS1_CF01:CAV2_D1991 | 0.32364 | 40 |  |  |  | MHz: 322; MeV: 0.3763; deg: -90 |  | 0.32364 | [17 empty] | LS1 | 86.6608 | CAV | 199.0688 | HWR1 | 1, 0, 0
|  | FS1 | CH01 | Cvy208 | FS1_CH01:CAV4_D2338 | 0.29817 | 30 |  |  |  | MHz: 161; MeV: 0; deg: -90 |  | 0.29817 | [17 empty] | FS1 | 18.9388 | CAV | 234.3173 | QWR2 | 1, 0, 0
|  | LS2 | CD04 | Cvy314 | LS2_CD04:CAV6_D3410 | 0.49566 | 40 |  |  |  | MHz: 322; MeV: 3.0966; deg: -24 |  | 0.49566 | [17 empty] | LS2 | 70.5008 | CAV | 341.0024 | HWR2 | 1, 0, 0
|  | LS1 | BTS | Qua112 | LS1_BTS:QH_D2144 | 0.25 | 50 |  | 3.7695 | [16 empty] | 0.25 |  |  | 16.0887 |  |  |  |  | 1 | [9 empty] | LS1 | 102.0141 | QH | 214.4221
|  | LS2 | WC03 |  | LS2_WC03:PORT_D2823 | [20 empty] | 0 | [17 empty] | LS2 | 11.8069 | PORT | 282.3086
|  | LS1 | CA03 |  | LS1_CA03:BPM_D1196 |  | 40 | [18 empty] | 0 | [17 empty] | LS1 | 7.2215 | BPM | 119.6295
|  | LS2 | CD09 |  | LS2_CD09:BLM_D3735 | [20 empty] | 0 | [17 empty] | LS2 | 102.9543 | BLM | 373.4559
|  | LS2 | CC08 | Sol147 | LS2_CC08:SOL1_D3001 | 0.5 | 40 | [18 empty] | 0.5 |  |  | 5.4 |  |  |  |  | 1 | [6 empty] | 0.96221 |  |  | LS2 | 29.6289 | SOL | 300.1305
|  | LS1 | CB09 | Sol132 | LS1_CB09:SOL2_D1765 | 0.5 | 40 | [18 empty] | 0.5 |  |  | 7.05 |  |  |  |  | 1 | [6 empty] | 0.91 |  |  | LS1 | 64.0853 | SOL | 176.4933
|  | LS1 | CB08 | Sol128 | LS1_CB08:SOL1_D1681 | 0.5 | 40 | [18 empty] | 0.5 |  |  | 7.65 |  |  |  |  | 1 | [6 empty] | 1.0572 |  |  | LS1 | 55.7152 | SOL | 168.1232
|  | LS1 | CB01 | Cvy113 | LS1_CB01:CAV1_D1229 | 0.29817 | 34 |  |  |  | MHz: 80.5; MeV: 1.4152; deg: -48.5 |  | 0.29817 | [17 empty] | LS1 | 10.4806 | CAV | 122.8886 | QWR2 | 1, 0, 0
|  | BDS | FFS | Qua188 | BDS_FFS:QV_D5815 | 0.4 | 75 |  | -3.8476 | [16 empty] | 0.4 |  |  | -25.3 |  |  |  |  | -1 | [9 empty] | BDS | 34.8324 | QV | 581.5229
|  | LS1 | CB01 | Cvy117 | LS1_CB01:CAV5_D1261 | 0.29817 | 34 |  |  |  | MHz: 80.5; MeV: 1.6837; deg: -22.5 |  | 0.29817 | [17 empty] | LS1 | 13.6807 | CAV | 126.0887 | QWR2 | 1, 0, 0
|  | LS2 | CC12 | Sol151 | LS2_CC12:SOL1_D3161 | 0.5 | 40 | [18 empty] | 0.5 |  |  | 5.7 |  |  |  |  | 1 | [6 empty] | 0.8717 |  |  | LS2 | 45.5515 | SOL | 316.0531
|  | FS1 | CSS |  | FS1_CSS:DC_D2280 | [20 empty] | 0.2 | [17 empty] | FS1 | 12.6151 | DC | 227.9936
|  | LS2 | CC09 |  | LS2_CC09:BLM_D3027 | [20 empty] | 0 | [17 empty] | LS2 | 32.3579 | BLM | 302.8596
|  | LS1 | CF01 |  | LS1_CF01:GV_D1983 |  | 40 | [18 empty] | 0.072 | [17 empty] | LS1 | 85.864 | GV | 198.272
|  | LS2 | CC07 | Cvy251 | LS2_CC07:CAV3_D2954 | 0.32364 | 40 |  |  |  | MHz: 322; MeV: 2.0807; deg: -32 |  | 0.32364 | [17 empty] | LS2 | 25.0811 | CAV | 295.5828 | HWR1 | 1, 0, 0
|  | FS2 | BBS |  | FS2_BBS:DC_D4008 |  | 100 | [18 empty] | 0.2 | [17 empty] | FS2 | 8.0703 | DC | 400.8438
|  | FS1 | CSS | Dip108 | FS1_CSS:DH_D2314 | 0.3 | 40 | 5 |  |  | deg: -5; deg: 0 |  | 0.3 | [7 empty] | 1 | [7 empty] | 40 | 40 | FS1 | 16.0151 | DH | 231.3936
|  | LS2 | CC06 |  | LS2_CC06:BLM_D2908 | [20 empty] | 0 | [17 empty] | LS2 | 20.416 | BLM | 290.9177
|  | LS3 | BTS | Qua155 | LS3_BTS:QH_D4845 | 0.25 | 50 |  | 1.9618 | [16 empty] | 0.25 |  |  | 12.9 |  |  |  |  | 1 | [9 empty] | LS3 | 51.5664 | QH | 484.5285
|  | LS2 | CD02 | Cvy300 | LS2_CD02:CAV8_D3298 | 0.49566 | 40 |  |  |  | MHz: 322; MeV: 2.7613; deg: -24 |  | 0.49566 | [17 empty] | LS2 | 59.285 | CAV | 329.7867 | HWR2 | 1, 0, 0
|  | BDS | BBS | Dip119 | BDS_BBS:DH_D5668 | 1.6503 | 40 | -17.5 |  |  | deg: 0; deg: 0 |  | 1.6503 | [7 empty] | 1 | [7 empty] | 40 | 100 | BDS | 20.1315 | DH | 566.822
|  | FS1 | BBS |  | FS1_BBS:DC_D2420 |  | 140 | [18 empty] | 0.2 | [17 empty] | FS1 | 26.6053 | DC | 241.9838
|  | FE | LEBT |  | FE_LEBT:DCHV_D0773 |  | 150 | [18 empty] | 0.1905 | [17 empty] | FE | 8.8317 | DCHV | 77.3219
|  | FS2 | BMS |  | FS2_BMS:BPM_D4283 |  | 47.5 | [18 empty] | 0.137 | [17 empty] | FS2 | 35.5402 | BPM | 428.3136
|  | LS1 | CB08 | Cvy170 | LS1_CB08:CAV2_D1687 | 0.29817 | 34 |  |  |  | MHz: 80.5; MeV: 1.3408; deg: -22.5 |  | 0.29817 | [17 empty] | LS1 | 56.2899 | CAV | 168.6979 | QWR2 | 1, 0, 0
|  | LS2 | CC04 | Cvy235 | LS2_CC04:CAV5_D2850 | 0.32364 | 40 |  |  |  | MHz: 322; MeV: 1.9828; deg: -35 |  | 0.32364 | [17 empty] | LS2 | 14.6965 | CAV | 285.1982 | HWR1 | 1, 0, 0
|  | LS1 | CB06 |  | LS1_CB06:GV_D1603 | [20 empty] | 0.072 | [17 empty] | LS1 | 47.9018 | GV | 160.3098
|  | LS2 | CC11 | Cvy274 | LS2_CC11:CAV2_D3109 | 0.32364 | 40 |  |  |  | MHz: 322; MeV: 2.0781; deg: -32 |  | 0.32364 | [17 empty] | LS2 | 40.5806 | CAV | 311.0823 | HWR1 | 1, 0, 0
|  | FE | LEBT |  | FE_LEBT:PM_D0856 |  | 150 | [18 empty] | 0 | [17 empty] | FE | 17.1093 | PM | 85.5995
|  | LS3 | BTS |  | LS3_BTS:DC_D4841 |  | 50 | [18 empty] | 0.2 | [17 empty] | LS3 | 51.1414 | DC | 484.1035
|  | LS2 | CD04 | Cvy316 | LS2_CD04:CAV8_D3422 | 0.49566 | 40 |  |  |  | MHz: 322; MeV: 3.1359; deg: -24 |  | 0.49566 | [17 empty] | LS2 | 71.6911 | CAV | 342.1928 | HWR2 | 1, 0, 0
|  | FS1 | CSS | Dip107 | FS1_CSS:DH_D2308 | 0.3 | 40 | -5 |  |  | deg: 0; deg: 5 |  | 0.3 | [7 empty] | 1 | [7 empty] | 40 | 40 | FS1 | 15.4651 | DH | 230.8436
|  | LS2 | WD07 |  | LS2_WD07:PORT_D3615 | [20 empty] | 0 | [17 empty] | LS2 | 90.9632 | PORT | 361.4649
|  | LS2 | CD05 | Cvy319 | LS2_CD05:CAV3_D3447 | 0.49566 | 40 |  |  |  | MHz: 322; MeV: 3.1915; deg: -24 |  | 0.49566 | [17 empty] | LS2 | 74.2073 | CAV | 344.709 | HWR2 | 1, 0, 0
|  | LS2 | CC09 |  | LS2_CC09:BLM_D3035 | [20 empty] | 0 | [17 empty] | LS2 | 33.2043 | BLM | 303.7059
|  | FS1 | CSS | Dip106 | FS1_CSS:DH_D2303 | 0.3 | 40 | -5 |  |  | deg: 5; deg: 0 |  | 0.3 | [7 empty] | 1 | [7 empty] | 40 | 40 | FS1 | 14.9151 | DH | 230.2936
|  | FS1 | CSS |  | FS1_CSS:PORT_D2193 | [20 empty] | 0.27867 | [17 empty] | FS1 | 3.8724 | PORT | 219.2509
|  | LS2 | CD01 | Cvy288 | LS2_CD01:CAV4_D3205 | 0.49566 | 40 |  |  |  | MHz: 322; MeV: 2.3935; deg: -24 |  | 0.49566 | [17 empty] | LS2 | 49.9902 | CAV | 320.4919 | HWR2 | 1, 0, 0
|  | FS1 | CE01 | Cvy205 | FS1_CE01:CAV1_D2325 | 0.29817 | 30 |  |  |  | MHz: 80.5; MeV: 0.4036; deg: -90 |  | 0.29817 | [17 empty] | FS1 | 17.0944 | CAV | 232.4729 | QWR2 | 1, 0, 0
|  | LS2 | CD02 | Cvy293 | LS2_CD02:CAV1_D3249 | 0.49566 | 40 |  |  |  | MHz: 322; MeV: 2.5548; deg: -24 |  | 0.49566 | [17 empty] | LS2 | 54.4078 | CAV | 324.9095 | HWR2 | 1, 0, 0
|  | LS1 | CB04 |  | LS1_CB04:BLM_D1422 | [20 empty] | 0 | [17 empty] | LS1 | 29.747 | BLM | 142.155
|  | LS1 | CB01 | Cvy114 | LS1_CB01:CAV2_D1241 | 0.29817 | 34 |  |  |  | MHz: 80.5; MeV: 1.4431; deg: -22.5 |  | 0.29817 | [17 empty] | LS1 | 11.6829 | CAV | 124.0909 | QWR2 | 1, 0, 0
|  | LS1 | CB04 | Cvy143 | LS1_CB04:CAV7_D1460 | 0.29817 | 34 |  |  |  | MHz: 80.5; MeV: 1.564; deg: -22.5 |  | 0.29817 | [17 empty] | LS1 | 33.5933 | CAV | 146.0013 | QWR2 | 1, 0, 0
|  | FE | LEBT |  | FE_LEBT:DCHV_D0948 |  | 150 | [18 empty] | 0.1905 | [17 empty] | FE | 26.3092 | DCHV | 94.7995
|  | LS3 | BTS | Qua159 | LS3_BTS:QH_D4969 | 0.25 | 50 |  | 1.9618 | [16 empty] | 0.25 |  |  | 12.9 |  |  |  |  | 1 | [9 empty] | LS3 | 63.9744 | QH | 496.9365
|  | LS1 | CB10 |  | LS1_CB10:GV_D1799 |  | 40 | [18 empty] | 0.072 | [17 empty] | LS1 | 67.4711 | GV | 179.8791
|  | LS1 | CB01 | Sol108 | LS1_CB01:SOL2_D1255 | 0.5 | 40 | [18 empty] | 0.5 |  |  | 5.2 |  |  |  |  | 1 | [6 empty] | 1.6962 |  |  | LS1 | 13.1059 | SOL | 125.5139
|  | BDS | FFS |  | BDS_FFS:DC_D5746 |  | 50 | [18 empty] | 0.2 | [17 empty] | BDS | 27.9294 | DC | 574.6199
|  | LS2 | WD11 |  | LS2_WD11:PORT_D3863 | [20 empty] | 0 | [17 empty] | LS2 | 115.7755 | PORT | 386.2772
|  | LS2 | WD11 |  | LS2_WD11:PORT_D3864 | [20 empty] | 0 | [17 empty] | LS2 | 115.8665 | PORT | 386.3682
|  | LS1 | CB02 | Sol112 | LS1_CB02:SOL3_D1339 | 0.5 | 40 | [18 empty] | 0.5 |  |  | 5.51 |  |  |  |  | 1 | [6 empty] | 1.2451 |  |  | LS1 | 21.4761 | SOL | 133.8841
|  | LS2 | CD05 |  | LS2_CD05:BLM_D3456 | [20 empty] | 0 | [17 empty] | LS2 | 75.0503 | BLM | 345.552
|  | FE | LEBT |  | FE_LEBT:DCHV_D0790 |  | 150 | [18 empty] | 0.1905 | [17 empty] | FE | 10.4869 | DCHV | 78.9772
|  | FS1 | CH02 | Cvy212 | FS1_CH02:CAV4_D2625 | 0.29817 | 30 |  |  |  | MHz: 161; MeV: 0; deg: -90 |  | 0.29817 | [17 empty] | FS1 | 47.6137 | CAV | 262.9922 | QWR2 | 1, 0, 0
|  | LS2 | CD03 |  | LS2_CD03:BLM_D3314 | [20 empty] | 0 | [17 empty] | LS2 | 60.8587 | BLM | 331.3604
|  | LS1 | CB04 | Sol118 | LS1_CB04:SOL3_D1466 | 0.5 | 40 | [18 empty] | 0.5 |  |  | 6.73 |  |  |  |  | 1 | [6 empty] | 1.1671 |  |  | LS1 | 34.2209 | SOL | 146.6289
|  | LS3 | CD06 | Cvy426 | LS3_CD06:CAV2_D4650 | 0.49566 | 40 |  |  |  | MHz: 322; MeV: 3.6961; deg: -24 |  | 0.49566 | [17 empty] | LS3 | 32.0474 | CAV | 465.0096 | HWR2 | 1, 0, 0
|  | FS1 | CH01 |  | FS1_CH01:GV_D2347 | [20 empty] | 0.072 | [17 empty] | FS1 | 19.2998 | GV | 234.6783
|  | FE | LEBT |  | FE_LEBT:QVE_D0848 |  | 150 | [18 empty] | 0.2 | [17 empty] | FE | 16.307 | QVE | 84.7972
|  | LS3 | CD05 | Sol168 | LS3_CD05:SOL1_D4606 | 0.5 | 40 | [18 empty] | 0.5 |  |  | -8 |  |  |  |  | 1 | [6 empty] | -0.63137 |  |  | LS3 | 27.6878 | SOL | 460.6499
|  | LS1 | CB11 | Cvy193 | LS1_CB11:CAV1_D1866 | 0.29817 | 34 |  |  |  | MHz: 80.5; MeV: 1.2188; deg: -48.5 |  | 0.29817 | [17 empty] | LS1 | 74.2048 | CAV | 186.6128 | QWR2 | 1, 0, 0
|  | FS1 | BMS |  | FS1_BMS:BCM_D2686 | [20 empty] | 0.3495 | [17 empty] | FS1 | 53.2124 | BCM | 268.5909
|  | LS2 | CD07 | Cvy336 | LS2_CD07:CAV4_D3577 | 0.49566 | 40 |  |  |  | MHz: 322; MeV: 3.4323; deg: -24 |  | 0.49566 | [17 empty] | LS2 | 87.2086 | CAV | 357.7103 | HWR2 | 1, 0, 0
|  | LS2 | WD08 |  | LS2_WD08:BPM_D3676 | [20 empty] | 0 | [17 empty] | LS2 | 97.0923 | BPM | 367.594
|  | LS2 | CD10 | Cvy358 | LS2_CD10:CAV2_D3751 | 0.49566 | 40 |  |  |  | MHz: 322; MeV: 3.6023; deg: -24 |  | 0.49566 | [17 empty] | LS2 | 104.6275 | CAV | 375.1292 | HWR2 | 1, 0, 0
|  | LS1 | CB02 |  | LS1_CB02:BPM_D1315 |  | 40 | [18 empty] | 0 | [17 empty] | LS1 | 19.0963 | BPM | 131.5043
|  | FE | SCS1 |  | FE_SCS1:VD_D0739 |  | 150 | [18 empty] | 0 | [17 empty] | FE | 5.4076 | VD | 73.8978
|  | LS1 | WB08 |  | LS1_WB08:BPM_D1732 | [20 empty] | 0 | [17 empty] | LS1 | 60.7987 | BPM | 173.2067
|  | LS3 | BTS |  | LS3_BTS:BPM_D5215 |  | 47.5 | [18 empty] | 0.137 | [17 empty] | LS3 | 88.5529 | BPM | 521.515
|  | LS1 | CB05 |  | LS1_CB05:GV_D1539 | [20 empty] | 0.072 | [17 empty] | LS1 | 41.5294 | GV | 153.9374
|  | BDS | FFS |  | BDS_FFS:GV_D5788 | [20 empty] | 0 | [17 empty] | BDS | 32.1044 | GV | 578.7949
|  | FE | LEBT |  | FE_LEBT:EMS_D0811 |  | 150 | [18 empty] | 0 | [17 empty] | FE | 12.5751 | EMS | 81.0653
|  | FS1 | CSS |  | FS1_CSS:DC_D2263 |  | 50 | [18 empty] | 0.2 | [17 empty] | FS1 | 10.8772 | DC | 226.2557
|  | FE | LEBT |  | FE_LEBT:ATT_D0973 |  | 150 | [18 empty] | 0 | [17 empty] | FE | 28.8196 | ATT | 97.3099
|  | FS1 | CH01 |  | FS1_CH01:GV_D2340 | [20 empty] | 0.072 | [17 empty] | FS1 | 18.5778 | GV | 233.9563
|  | LS3 | WD05 |  | LS3_WD05:PORT_D4638 | [20 empty] | 0 | [17 empty] | LS3 | 30.8803 | PORT | 463.8424
|  | LS1 | CB04 |  | LS1_CB04:BLM_D1442 | [20 empty] | 0 | [17 empty] | LS1 | 31.7447 | BLM | 144.1527
|  | FE | MEBT |  | FE_MEBT:CAV_D1065 |  | 30 | [18 empty] | 0.32 | [17 empty] | FE | 38.0173 | CAV | 106.5075
|  | FE | MEBT |  | FE_MEBT:SLT_D1100 |  | 40 | [18 empty] | 0.2258 | [17 empty] | FE | 41.5467 | SLT | 110.0369
|  | LS2 | CD10 | Cvy362 | LS2_CD10:CAV6_D3782 | 0.49566 | 40 |  |  |  | MHz: 322; MeV: 3.6214; deg: -24 |  | 0.49566 | [17 empty] | LS2 | 107.7192 | CAV | 378.2208 | HWR2 | 1, 0, 0
|  | LS1 | CB03 |  | LS1_CB03:GV_D1412 | [20 empty] | 0.072 | [17 empty] | LS1 | 28.7846 | GV | 141.1926
|  | LS2 | CC09 |  | LS2_CC09:BLM_D3055 | [20 empty] | 0 | [17 empty] | LS2 | 35.1847 | BLM | 305.6864
|  | LS1 | CB11 |  | LS1_CB11:BLM_D1868 | [20 empty] | 0 | [17 empty] | LS1 | 74.3539 | BLM | 186.7619
|  | LS1 | CF01 |  | LS1_CF01:GV_D1994 | [20 empty] | 0.072 | [17 empty] | LS1 | 87.0345 | GV | 199.4425
|  | LS3 | CD06 | Cvy431 | LS3_CD06:CAV7_D4687 | 0.49566 | 40 |  |  |  | MHz: 322; MeV: 3.6929; deg: -24 |  | 0.49566 | [17 empty] | LS3 | 35.7343 | CAV | 468.6964 | HWR2 | 1, 0, 0
|  | FS2 | CG01 | Cvy381 | FS2_CG01:CAV1_D4186 | 0.49566 | 40 |  |  |  | MHz: 322; MeV: 2.2231; deg: -90 |  | 0.49566 | [17 empty] | FS2 | 25.859 | CAV | 418.6325 | HWR2 | 1, 0, 0
|  | LS3 | BTS |  | LS3_BTS:DC_D5275 |  | 50 | [18 empty] | 0.2 | [17 empty] | LS3 | 94.5694 | DC | 527.5315
|  | LS1 | CB08 | Cvy169 | LS1_CB08:CAV1_D1675 | 0.29817 | 34 |  |  |  | MHz: 80.5; MeV: 1.3471; deg: -48.5 |  | 0.29817 | [17 empty] | LS1 | 55.0876 | CAV | 167.4956 | QWR2 | 1, 0, 0
|  | LS2 | CD12 |  | LS2_CD12:BLM_D3921 | [20 empty] | 0 | [17 empty] | LS2 | 121.5635 | BLM | 392.0651
|  | LS2 | WD07 |  | LS2_WD07:PORT_D3616 | [20 empty] | 0 | [17 empty] | LS2 | 91.0542 | PORT | 361.5559
|  | LS2 | CC06 | Cvy243 | LS2_CC06:CAV1_D2905 | 0.32364 | 40 |  |  |  | MHz: 322; MeV: 2.0473; deg: -32 |  | 0.32364 | [17 empty] | LS2 | 20.2542 | CAV | 290.7559 | HWR1 | 1, 0, 0
|  | LS2 | CC09 | Cvy264 | LS2_CC09:CAV4_D3044 | 0.32364 | 40 |  |  |  | MHz: 322; MeV: 2.0906; deg: -32 |  | 0.32364 | [17 empty] | LS2 | 34.1766 | CAV | 304.6783 | HWR1 | 1, 0, 0
|  | LS2 | CC03 | Cvy226 | LS2_CC03:CAV2_D2790 | 0.32364 | 40 |  |  |  | MHz: 322; MeV: 1.8508; deg: -35 |  | 0.32364 | [17 empty] | LS2 | 8.7354 | CAV | 279.2371 | HWR1 | 1, 0, 0
|  | LS2 | CC03 | Cvy230 | LS2_CC03:CAV6_D2814 | 0.32364 | 40 |  |  |  | MHz: 322; MeV: 1.9186; deg: -35 |  | 0.32364 | [17 empty] | LS2 | 11.139 | CAV | 281.6407 | HWR1 | 1, 0, 0
|  | FE | LEBT |  | FE_LEBT:GV_D0943 |  | 150 | [18 empty] | 0.080264 | [17 empty] | FE | 25.7714 | GV | 94.2616
|  | FS1 | BBS | Dip110 | FS1_BBS:DH_D2435 | 1.0407 | 40 | 45 |  |  | deg: 7; deg: 7 |  | 1.0407 | [7 empty] | 1 | [7 empty] | 40 | 100 | FS1 | 28.1039 | DH | 243.4824
|  | LS2 | CD03 |  | LS2_CD03:BLM_D3331 | [20 empty] | 0 | [17 empty] | LS2 | 62.6442 | BLM | 333.1459
|  | LS2 | CD05 |  | LS2_CD05:BLM_D3438 | [20 empty] | 0 | [17 empty] | LS2 | 73.2648 | BLM | 343.7665
|  | FE | LEBT |  | FE_LEBT:DCHV_D0929 |  | 150 | [18 empty] | 0.1905 | [17 empty] | FE | 24.3895 | DCHV | 92.8797
|  | LS3 | BTS |  | LS3_BTS:BPM_D4886 | [20 empty] | 0 | [17 empty] | LS3 | 55.6069 | BPM | 488.569
|  | LS3 | CD02 |  | LS3_CD02:BLM_D4416 | [20 empty] | 0 | [17 empty] | LS3 | 8.6733 | BLM | 441.6355
|  | LS2 | CD05 | Cvy317 | LS2_CD05:CAV1_D3435 | 0.49566 | 40 |  |  |  | MHz: 322; MeV: 3.1549; deg: -24 |  | 0.49566 | [17 empty] | LS2 | 73.017 | CAV | 343.5187 | HWR2 | 1, 0, 0
|  | FS1 | BMS |  | FS1_BMS:PORT_D2503 | [20 empty] | 0 | [17 empty] | FS1 | 34.962 | PORT | 250.3405
|  | LS2 | WC07 |  | LS2_WC07:PORT_D2981 | [20 empty] | 0 | [17 empty] | LS2 | 27.6385 | PORT | 298.1402
|  | LS2 | CD01 | Cvy291 | LS2_CD01:CAV7_D3230 | 0.49566 | 40 |  |  |  | MHz: 322; MeV: 2.4917; deg: -24 |  | 0.49566 | [17 empty] | LS2 | 52.4867 | CAV | 322.9884 | HWR2 | 1, 0, 0
|  | FE | LEBT |  | FE_LEBT:ATT_D0960 |  | 150 | [18 empty] | 0.33322 | [17 empty] | FE | 27.503 | ATT | 95.9932
|  | LS2 | WC08 |  | LS2_WC08:BPM_D3020 | [20 empty] | 0 | [17 empty] | LS2 | 31.5452 | BPM | 302.0469
|  | LS3 | CD01 | Cvy387 | LS3_CD01:CAV3_D4346 | 0.49566 | 40 |  |  |  | MHz: 322; MeV: 3.6825; deg: -24 |  | 0.49566 | [17 empty] | LS3 | 1.6273 | CAV | 434.5894 | HWR2 | 1, 0, 0
|  | LS2 | WC07 |  | LS2_WC07:PORT_D2982 | [20 empty] | 0 | [17 empty] | LS2 | 27.7295 | PORT | 298.2312
|  | LS3 | WD01 |  | LS3_WD01:BPM_D4389 | [20 empty] | 0 | [17 empty] | LS3 | 5.9031 | BPM | 438.8652
|  | FE | MEBT |  | FE_MEBT:BPM_D1113 |  | 40 | [18 empty] | 0.1369 | [17 empty] | FE | 42.8063 | BPM | 111.2965
|  | FE | SCS2 |  | FE_SCS2:QHE_D0705 |  | 150 | [18 empty] | 0.2 | [17 empty] | FE | 2.0417 | QHE | 70.5319
|  | FE | SCS1 |  | FE_SCS1:EMS_D0739 |  | 150 | [18 empty] | 0 | [17 empty] | FE | 5.4076 | EMS | 73.8978
|  | LS2 | WD03 |  | LS2_WD03:PM_D3367 | [20 empty] | 0 | [17 empty] | LS2 | 66.151 | PM | 336.6527
|  | LS1 | CB02 |  | LS1_CB02:BPM_D1335 |  | 40 | [18 empty] | 0 | [17 empty] | LS1 | 21.0941 | BPM | 133.5021
|  | FE | SRC2 |  | FE_SRC2:ACC_D0678 | [20 empty] | 0.31648 | [17 empty] | FE | -0.71395 | ACC | 67.7763
|  | LS2 | CD06 |  | LS2_CD06:BLM_D3518 | [20 empty] | 0 | [17 empty] | LS2 | 81.2534 | BLM | 351.7551
|  | LS1 | CB04 |  | LS1_CB04:BPM_D1442 |  | 40 | [18 empty] | 0 | [17 empty] | LS1 | 31.8412 | BPM | 144.2492
|  | LS2 | CD04 | Cvy311 | LS2_CD04:CAV3_D3385 | 0.49566 | 40 |  |  |  | MHz: 322; MeV: 3.0335; deg: -24 |  | 0.49566 | [17 empty] | LS2 | 68.0043 | CAV | 338.5059 | HWR2 | 1, 0, 0
|  | FE | LEBT |  | FE_LEBT:DCHV_D0979 |  | 150 | [18 empty] | 0.1905 | [17 empty] | FE | 29.4245 | DCHV | 97.9148
|  | LS2 | CC10 | Sol149 | LS2_CC10:SOL1_D3081 | 0.5 | 40 | [18 empty] | 0.5 |  |  | 5.55 |  |  |  |  | 1 | [6 empty] | 0.91085 |  |  | LS2 | 37.5902 | SOL | 308.0918
|  | LS1 | CB08 |  | LS1_CB08:GV_D1731 | [20 empty] | 0.072 | [17 empty] | LS1 | 60.6467 | GV | 173.0547
|  | FS1 | BBS |  | FS1_BBS:DC_D2468 |  | 140 | [18 empty] | 0.2 | [17 empty] | FS1 | 31.4131 | DC | 246.7916
|  | BDS | BTS | Qua181 | BDS_BTS:QV_D5552 | 0.25 | 50 |  | -2.6766 | [16 empty] | 0.25 |  |  | -17.6 |  |  |  |  | -1 | [9 empty] | BDS | 8.4833 | QV | 555.1738
|  | LS1 | CB06 |  | LS1_CB06:BLM_D1589 | [20 empty] | 0 | [17 empty] | LS1 | 46.4873 | BLM | 158.8953
|  | FE | LEBT |  | FE_LEBT:PM_D0811 |  | 150 | [18 empty] | 0 | [17 empty] | FE | 12.5751 | PM | 81.0653
|  | LS1 | CB11 |  | LS1_CB11:GV_D1863 |  | 40 | [18 empty] | 0.072 | [17 empty] | LS1 | 73.8435 | GV | 186.2515
|  | LS2 | WC02 |  | LS2_WC02:PORT_D2783 | [20 empty] | 0 | [17 empty] | LS2 | 7.8263 | PORT | 278.328
|  | FE | SCS2 |  | FE_SCS2:QHE_D0712 |  | 150 | [18 empty] | 0.2 | [17 empty] | FE | 2.7417 | QHE | 71.2319
|  | LS2 | CD03 | Cvy301 | LS2_CD03:CAV1_D3311 | 0.49566 | 40 |  |  |  | MHz: 322; MeV: 2.7884; deg: -24 |  | 0.49566 | [17 empty] | LS2 | 60.6108 | CAV | 331.1125 | HWR2 | 1, 0, 0
|  | FS1 | BBS | QSM101 | FS1_BBS:QSM_D2416 | 0.25 | 140 |  | 5.0106 | [16 empty] | 0.25 |  |  | 8.9725 |  |  |  |  | 1 | [9 empty] | FS1 | 26.2053 | QSM | 241.5838
|  | LS2 | WC02 |  | LS2_WC02:PORT_D2782 | [20 empty] | 0 | [17 empty] | LS2 | 7.7353 | PORT | 278.237
|  | LS3 | CD06 | Cvy432 | LS3_CD06:CAV8_D4693 | 0.49566 | 40 |  |  |  | MHz: 322; MeV: 3.6919; deg: -24 |  | 0.49566 | [17 empty] | LS3 | 36.3295 | CAV | 469.2916 | HWR2 | 1, 0, 0
|  | LS1 | CB02 |  | LS1_CB02:BLM_D1314 | [20 empty] | 0 | [17 empty] | LS1 | 18.9998 | BLM | 131.4078
|  | LS2 | CC08 | Cvy258 | LS2_CC08:CAV4_D3005 | 0.32364 | 40 |  |  |  | MHz: 322; MeV: 2.0909; deg: -32 |  | 0.32364 | [17 empty] | LS2 | 30.1959 | CAV | 300.6976 | HWR1 | 1, 0, 0
|  | FE | SCS2 |  | FE_SCS2:QHE_D0721 |  | 150 | [18 empty] | 0.2 | [17 empty] | FE | 3.6417 | QHE | 72.1319
|  | LS3 | CD02 |  | LS3_CD02:GV_D4449 | [20 empty] | 0.072 | [17 empty] | LS3 | 11.9541 | GV | 444.9162
|  | LS2 | CC05 | Cvy239 | LS2_CC05:CAV3_D2874 | 0.32364 | 40 |  |  |  | MHz: 322; MeV: 2.0206; deg: -35 |  | 0.32364 | [17 empty] | LS2 | 17.1198 | CAV | 287.6215 | HWR1 | 1, 0, 0
|  | LS1 | CA02 | Cvy108 | LS1_CA02:CAV4_D1184 | 0.17551 | 34 |  |  |  | MHz: 80.5; MeV: 0.7994; deg: -35 |  | 0.17551 | [17 empty] | LS1 | 6.0031 | CAV | 118.4111 | QWR1 | 1, 0, 0
|  | LS1 | CB04 |  | LS1_CB04:BLM_D1462 | [20 empty] | 0 | [17 empty] | LS1 | 33.7424 | BLM | 146.1504
|  | BDS | FFS |  | BDS_FFS:DC_D5781 |  | 50 | [18 empty] | 0.2 | [17 empty] | BDS | 31.4074 | DC | 578.0979
|  | FE | SCS2 |  | FE_SCS2:QHE_D0728 |  | 150 | [18 empty] | 0.2 | [17 empty] | FE | 4.3417 | QHE | 72.8319
|  | LS3 | CD05 |  | LS3_CD05:BLM_D4585 | [20 empty] | 0 | [17 empty] | LS3 | 25.497 | BLM | 458.4591
|  | LS3 | CD04 | Cvy409 | LS3_CD04:CAV1_D4520 | 0.49566 | 40 |  |  |  | MHz: 322; MeV: 3.7004; deg: -24 |  | 0.49566 | [17 empty] | LS3 | 19.0461 | CAV | 452.0082 | HWR2 | 1, 0, 0
|  | LS3 | CD06 | Cvy430 | LS3_CD06:CAV6_D4681 | 0.49566 | 40 |  |  |  | MHz: 322; MeV: 3.6933; deg: -24 |  | 0.49566 | [17 empty] | LS3 | 35.1391 | CAV | 468.1012 | HWR2 | 1, 0, 0
|  | FS2 | CG01 | Cvy382 | FS2_CG01:CAV2_D4192 | 0.49566 | 40 |  |  |  | MHz: 322; MeV: 2.2231; deg: -90 |  | 0.49566 | [17 empty] | FS2 | 26.4542 | CAV | 419.2277 | HWR2 | 1, 0, 0
|  | LS1 | WB07 |  | LS1_WB07:BPM_D1668 | [20 empty] | 0 | [17 empty] | LS1 | 54.4263 | BPM | 166.8343
|  | LS2 | CD10 | Cvy361 | LS2_CD10:CAV5_D3776 | 0.49566 | 40 |  |  |  | MHz: 322; MeV: 3.6171; deg: -24 |  | 0.49566 | [17 empty] | LS2 | 107.124 | CAV | 377.6257 | HWR2 | 1, 0, 0
|  | LS2 | CD06 |  | LS2_CD06:BLM_D3500 | [20 empty] | 0 | [17 empty] | LS2 | 79.4679 | BLM | 349.9696
|  | FS2 | BMS | Qua142 | FS2_BMS:QV_D4155 | 0.25 | 50 |  | -0.68547 | [16 empty] | 0.25 |  |  | -3.82 |  |  |  |  | -1 | [9 empty] | FS2 | 22.7477 | QV | 415.5211
|  | LS2 | CD01 |  | LS2_CD01:BLM_D3207 | [20 empty] | 0 | [17 empty] | LS2 | 50.2381 | BLM | 320.7397
|  | LS1 | CB04 |  | LS1_CB04:BPM_D1423 | [20 empty] | 0 | [17 empty] | LS1 | 29.8435 | BPM | 142.2515
|  | LS3 | BTS | Qua170 | LS3_BTS:QV_D5302 | 0.25 | 50 |  | -1.9618 | [16 empty] | 0.25 |  |  | -12.9 |  |  |  |  | -1 | [9 empty] | LS3 | 97.2444 | QV | 530.2065
|  | LS3 | BTS |  | LS3_BTS:DC_D5027 |  | 50 | [18 empty] | 0.2 | [17 empty] | LS3 | 69.7534 | DC | 502.7155
|  | LS1 | CB08 |  | LS1_CB08:BPM_D1677 | [20 empty] | 0 | [17 empty] | LS1 | 55.3332 | BPM | 167.7412
|  | LS3 | CD01 | Cvy388 | LS3_CD01:CAV4_D4352 | 0.49566 | 40 |  |  |  | MHz: 322; MeV: 3.6843; deg: -24 |  | 0.49566 | [17 empty] | LS3 | 2.2225 | CAV | 435.1846 | HWR2 | 1, 0, 0
|  | FS2 | BTS |  | FS2_BTS:PORT_D3960 | [20 empty] | 0 | [17 empty] | FS2 | 3.2418 | PORT | 396.0153
|  | LS2 | CD04 | Sol155 | LS2_CD04:SOL1_D3398 | 0.5 | 40 | [18 empty] | 0.5 |  |  | 6.8 |  |  |  |  | 1 | [6 empty] | 0.85736 |  |  | LS2 | 69.2525 | SOL | 339.7542
|  | LS2 | CD10 | Cvy363 | LS2_CD10:CAV7_D3788 | 0.49566 | 40 |  |  |  | MHz: 322; MeV: 3.6257; deg: -24 |  | 0.49566 | [17 empty] | LS2 | 108.3143 | CAV | 378.816 | HWR2 | 1, 0, 0
|  | LS3 | CD02 |  | LS3_CD02:BLM_D4447 | [20 empty] | 0 | [17 empty] | LS3 | 11.765 | BLM | 444.7271
|  | FS1 | CSS | Qua121 | FS1_CSS:QH_D2356 | 0.25 | 50 |  | 3.9661 | [16 empty] | 0.25 |  |  | 7.1022 |  |  |  |  | 1 | [9 empty] | FS1 | 20.1948 | QH | 235.5733
|  | LS2 | CD03 |  | LS2_CD03:BLM_D3362 | [20 empty] | 0 | [17 empty] | LS2 | 65.7359 | BLM | 336.2376
|  | LS1 | CF01 | Cvy201 | LS1_CF01:CAV1_D1986 | 0.32364 | 40 |  |  |  | MHz: 322; MeV: 0.3763; deg: -90 |  | 0.32364 | [17 empty] | LS1 | 86.2377 | CAV | 198.6457 | HWR1 | 1, 0, 0
|  | FS2 | BMS | Qua143 | FS2_BMS:QV_D4165 | 0.25 | 50 |  | -2.5122 | [16 empty] | 0.25 |  |  | -14 |  |  |  |  | -1 | [9 empty] | FS2 | 23.7477 | QV | 416.5211
|  | FS1 | CSS | Qua122 | FS1_CSS:QH_D2363 | 0.25 | 50 |  | 0.66219 | [16 empty] | 0.25 |  |  | 1.1858 |  |  |  |  | 1 | [9 empty] | FS1 | 20.8948 | QH | 236.2733
|  | LS1 | CB06 | Sol123 | LS1_CB06:SOL2_D1574 | 0.5 | 40 | [18 empty] | 0.5 |  |  | 6.5 |  |  |  |  | 1 | [6 empty] | 0.98956 |  |  | LS1 | 44.9681 | SOL | 157.3761
|  | FE | LEBT |  | FE_LEBT:DCHV_D0964 |  | 150 | [18 empty] | 0.1905 | [17 empty] | FE | 27.9494 | DCHV | 96.4396
|  | LS2 | CD03 | Cvy305 | LS2_CD03:CAV5_D3342 | 0.49566 | 40 |  |  |  | MHz: 322; MeV: 2.8927; deg: -24 |  | 0.49566 | [17 empty] | LS2 | 63.7025 | CAV | 334.2042 | HWR2 | 1, 0, 0
|  | LS3 | CD01 |  | LS3_CD01:GV_D4387 | [20 empty] | 0.072 | [17 empty] | LS3 | 5.7511 | GV | 438.7132
|  | LS1 | CB11 | Cvy195 | LS1_CB11:CAV3_D1882 | 0.29817 | 34 |  |  |  | MHz: 80.5; MeV: 1.2103; deg: -22.5 |  | 0.29817 | [17 empty] | LS1 | 75.8049 | CAV | 188.2129 | QWR2 | 1, 0, 0
|  | LS2 | CD01 | Cvy286 | LS2_CD01:CAV2_D3193 | 0.49566 | 40 |  |  |  | MHz: 322; MeV: 2.3262; deg: -24 |  | 0.49566 | [17 empty] | LS2 | 48.7999 | CAV | 319.3016 | HWR2 | 1, 0, 0
|  | LS3 | BTS |  | LS3_BTS:PORT_D5260 | [20 empty] | 0 | [17 empty] | LS3 | 92.9959 | PORT | 525.958
|  | LS1 | CB09 | Cvy182 | LS1_CB09:CAV6_D1775 | 0.29817 | 34 |  |  |  | MHz: 80.5; MeV: 1.2702; deg: -22.5 |  | 0.29817 | [17 empty] | LS1 | 65.0578 | CAV | 177.4658 | QWR2 | 1, 0, 0
|  | LS3 | CD05 |  | LS3_CD05:GV_D4578 |  | 40 | [18 empty] | 0.072 | [17 empty] | LS3 | 24.8123 | GV | 457.7744
|  | LS2 | CC02 |  | LS2_CC02:GV_D2780 | [20 empty] | 0.072 | [17 empty] | LS2 | 7.5093 | GV | 278.011
|  | FS1 | BBS | QSM102 | FS1_BBS:QSM_D2424 | 0.25 | 140 |  | -2.2766 | [16 empty] | 0.25 |  |  | -4.0768 |  |  |  |  | 1 | [9 empty] | FS1 | 27.0553 | QSM | 242.4338
|  | BDS | FFS |  | BDS_FFS:CH_D5805 |  | 50 | [18 empty] | 0.2 | [17 empty] | BDS | 33.8574 | CH | 580.5479
|  | FE | LEBT |  | FE_LEBT:PM_D0824 |  | 150 | [18 empty] | 0 | [17 empty] | FE | 13.9447 | PM | 82.4349
|  | BDS | BBS | Dip118 | BDS_BBS:DH_D5641 | 1.6503 | 40 | -17.5 |  |  | deg: 0; deg: 0 |  | 1.6503 | [7 empty] | 1 | [7 empty] | 40 | 100 | BDS | 17.3812 | DH | 564.0717
|  | LS3 | BTS |  | LS3_BTS:DC_D5428 |  | 50 | [18 empty] | 0.2 | [17 empty] | LS3 | 109.8284 | DC | 542.7905
|  | LS3 | WD03 |  | LS3_WD03:BPM_D4513 | [20 empty] | 0 | [17 empty] | LS3 | 18.3092 | BPM | 451.2713
|  | LS2 | CC12 | Cvy284 | LS2_CC12:CAV6_D3173 | 0.32364 | 40 |  |  |  | MHz: 322; MeV: 2.0566; deg: -32 |  | 0.32364 | [17 empty] | LS2 | 46.9648 | CAV | 317.4665 | HWR1 | 1, 0, 0
|  | LS1 | CA03 |  | LS1_CA03:BPM_D1212 |  | 40 | [18 empty] | 0 | [17 empty] | LS1 | 8.7808 | BPM | 121.1888
|  | LS3 | BTS |  | LS3_BTS:BPM_D4843 |  | 47.5 | [18 empty] | 0.137 | [17 empty] | LS3 | 51.3289 | BPM | 484.291
|  | LS3 | CD05 | Cvy420 | LS3_CD05:CAV4_D4600 | 0.49566 | 40 |  |  |  | MHz: 322; MeV: 3.6986; deg: -24 |  | 0.49566 | [17 empty] | LS3 | 27.0347 | CAV | 459.9968 | HWR2 | 1, 0, 0
|  | FS1 | CSS |  | FS1_CSS:BCM_D2264 | [20 empty] | 0.1 | [17 empty] | FS1 | 11.0272 | BCM | 226.4057
|  | FS2 | BBS |  | FS2_BBS:DC_D4097 |  | 100 | [18 empty] | 0.2 | [17 empty] | FS2 | 16.9492 | DC | 409.7226
|  | LS1 | CB11 |  | LS1_CB11:BPM_D1869 | [20 empty] | 0 | [17 empty] | LS1 | 74.4504 | BPM | 186.8584
|  | FE | SCS1 |  | FE_SCS1:DCHV_D0724 |  | 150 | [18 empty] | 0.1905 | [17 empty] | FE | 3.8767 | DCHV | 72.3669
|  | LS2 | CC03 |  | LS2_CC03:BLM_D2816 | [20 empty] | 0 | [17 empty] | LS2 | 11.3008 | BLM | 281.8025
|  | LS2 | WD12 |  | LS2_WD12:PORT_D3925 | [20 empty] | 0 | [17 empty] | LS2 | 121.9786 | PORT | 392.4803
|  | LS2 | CD01 | Cvy287 | LS2_CD01:CAV3_D3199 | 0.49566 | 40 |  |  |  | MHz: 322; MeV: 2.3601; deg: -24 |  | 0.49566 | [17 empty] | LS2 | 49.3951 | CAV | 319.8967 | HWR2 | 1, 0, 0
|  | FS1 | BMS |  | FS1_BMS:PORT_D2552 | [20 empty] | 0 | [17 empty] | FS1 | 39.7987 | PORT | 255.1772
|  | LS3 | CD02 | Cvy398 | LS3_CD02:CAV6_D4433 | 0.49566 | 40 |  |  |  | MHz: 322; MeV: 3.6957; deg: -24 |  | 0.49566 | [17 empty] | LS3 | 10.3269 | CAV | 443.289 | HWR2 | 1, 0, 0
|  | LS2 | CC07 | Cvy252 | LS2_CC07:CAV4_D2965 | 0.32364 | 40 |  |  |  | MHz: 322; MeV: 2.0829; deg: -32 |  | 0.32364 | [17 empty] | LS2 | 26.2153 | CAV | 296.717 | HWR1 | 1, 0, 0
|  | FS1 | CF02 |  | FS1_CF02:GV_D2165 |  | 40 | [18 empty] | 0.072 | [17 empty] | FS1 | 1.1706 | GV | 216.5491
|  | FS2 | BMS |  | FS2_BMS:PM_D4178 | [20 empty] | 0 | [17 empty] | FS2 | 25.0365 | PM | 417.81
|  | LS3 | BTS |  | LS3_BTS:PM_D4824 | [20 empty] | 0 | [17 empty] | LS3 | 49.3894 | PM | 482.3515
|  | LS2 | WD12 |  | LS2_WD12:PORT_D3926 | [20 empty] | 0 | [17 empty] | LS2 | 122.0696 | PORT | 392.5713
|  | LS1 | CB08 |  | LS1_CB08:BLM_D1716 | [20 empty] | 0 | [17 empty] | LS1 | 59.2321 | BLM | 171.6401
|  | FS1 | CF02 | Cvy204 | FS1_CF02:CAV2_D2162 | 0.32364 | 40 |  |  |  | MHz: 322; MeV: 0.6021; deg: -90 |  | 0.32364 | [17 empty] | FS1 | 0.79688 | CAV | 216.1754 | HWR1 | 1, 0, 0
|  | LS2 | CD07 |  | LS2_CD07:GV_D3612 | [20 empty] | 0.072 | [17 empty] | LS2 | 90.7372 | GV | 361.2389
|  | LS2 | CD02 | Cvy298 | LS2_CD02:CAV6_D3286 | 0.49566 | 40 |  |  |  | MHz: 322; MeV: 2.7048; deg: -24 |  | 0.49566 | [17 empty] | LS2 | 58.0946 | CAV | 328.5963 | HWR2 | 1, 0, 0
|  | LS3 | BTS |  | LS3_BTS:PORT_D4770 | [20 empty] | 0 | [17 empty] | LS3 | 44.0774 | PORT | 477.0395
|  | FS1 | CSS | Dip101 | FS1_CSS:DH_D2170 | 0.3 | 40 | 5 |  |  | deg: 0; deg: -5 |  | 0.3 | [7 empty] | 1 | [7 empty] | 40 | 40 | FS1 | 1.5894 | DH | 216.9679
|  | FE | LEBT |  | FE_LEBT:DVE_D0833 |  | 100 | [18 empty] | 1 | [15 empty] | 100 | 150 | FE | 14.807 | DVE | 83.2972
|  | LS1 | WA01 |  | LS1_WA01:BL_D1156 | [20 empty] | 0 | [17 empty] | LS1 | 3.1471 | BL | 115.5551
|  | LS1 | CB01 | Cvy115 | LS1_CB01:CAV3_D1245 | 0.29817 | 34 |  |  |  | MHz: 80.5; MeV: 1.5464; deg: -22.5 |  | 0.29817 | [17 empty] | LS1 | 12.0806 | CAV | 124.4886 | QWR2 | 1, 0, 0
|  | LS1 | CB04 | Cvy137 | LS1_CB04:CAV1_D1420 | 0.29817 | 34 |  |  |  | MHz: 80.5; MeV: 1.6393; deg: -48.5 |  | 0.29817 | [17 empty] | LS1 | 29.5979 | CAV | 142.0059 | QWR2 | 1, 0, 0
|  | FE | SCS2 |  | FE_SCS2:QHE_D0750 |  | 150 | [18 empty] | 0.2 | [17 empty] | FE | 6.4667 | QHE | 74.9569
|  | LS3 | BTS |  | LS3_BTS:PORT_D5259 | [20 empty] | 0 | [17 empty] | LS3 | 92.9049 | PORT | 525.867
|  | LS2 | CD08 |  | LS2_CD08:GV_D3674 | [20 empty] | 0.072 | [17 empty] | LS2 | 96.9403 | GV | 367.442
|  | LS1 | CB06 |  | LS1_CB06:BLM_D1549 | [20 empty] | 0 | [17 empty] | LS1 | 42.4918 | BLM | 154.8998
|  | LS2 | CC10 |  | LS2_CC10:GV_D3099 | [20 empty] | 0.072 | [17 empty] | LS2 | 39.3545 | GV | 309.8562
|  | LS1 | CB10 |  | LS1_CB10:BPM_D1825 |  | 40 | [18 empty] | 0 | [17 empty] | LS1 | 70.0757 | BPM | 182.4837
|  | FS1 | CSS | Dip102 | FS1_CSS:DH_D2175 | 0.3 | 40 | -5 |  |  | deg: 5; deg: 0 |  | 0.3 | [7 empty] | 1 | [7 empty] | 40 | 40 | FS1 | 2.1394 | DH | 217.5179
|  | LS2 | CC02 | Cvy222 | LS2_CC02:CAV4_D2766 | 0.32364 | 40 |  |  |  | MHz: 322; MeV: 1.7659; deg: -35 |  | 0.32364 | [17 empty] | LS2 | 6.312 | CAV | 276.8137 | HWR1 | 1, 0, 0
|  | FS2 | BMS |  | FS2_BMS:PORT_D4143 | [20 empty] | 0 | [17 empty] | FS2 | 21.5647 | PORT | 414.3381
|  | LS1 | CA03 | Sol106 | LS1_CA03:SOL2_D1214 | 0.2 | 40 | [18 empty] | 0.2 |  |  | 7.7 |  |  |  |  | 1 | [6 empty] | 3.1543 |  |  | LS1 | 9.0128 | SOL | 121.4208
|  | FE | SCS2 |  | FE_SCS2:DCHV_D0703 |  | 150 | [18 empty] | 0.1905 | [17 empty] | FE | 1.7767 | DCHV | 70.2669
|  | FS2 | BMS | Qua145 | FS2_BMS:QH_D4218 | 0.25 | 50 |  | 3.2658 | [16 empty] | 0.25 |  |  | 18.2 |  |  |  |  | 1 | [9 empty] | FS2 | 29.0058 | QH | 421.7793
|  | LS3 | CD03 |  | LS3_CD03:GV_D4454 |  | 40 | [18 empty] | 0.072 | [17 empty] | LS3 | 12.4061 | GV | 445.3682
|  | FS2 | BMS |  | FS2_BMS:DC_D4146 |  | 50 | [18 empty] | 0.2 | [17 empty] | FS2 | 21.8227 | DC | 414.5961
|  | LS3 | CD01 | Cvy386 | LS3_CD01:CAV2_D4340 | 0.49566 | 40 |  |  |  | MHz: 322; MeV: 3.6806; deg: -24 |  | 0.49566 | [17 empty] | LS3 | 1.0321 | CAV | 433.9942 | HWR2 | 1, 0, 0
|  | BDS | FFS |  | BDS_FFS:BPM_D5742 |  | 50 | [18 empty] | 0 | [17 empty] | BDS | 27.4637 | BPM | 574.1542
|  | FS1 | CF02 |  | FS1_CF02:GV_D2154 |  | 40 | [18 empty] | 0.072 | [17 empty] | FS1 | 0 | GV | 215.3785
|  | LS3 | CD05 | Cvy424 | LS3_CD05:CAV8_D4631 | 0.49566 | 40 |  |  |  | MHz: 322; MeV: 3.6971; deg: -24 |  | 0.49566 | [17 empty] | LS3 | 30.1264 | CAV | 463.0885 | HWR2 | 1, 0, 0
|  | LS2 | CD05 | Cvy318 | LS2_CD05:CAV2_D3441 | 0.49566 | 40 |  |  |  | MHz: 322; MeV: 3.1737; deg: -24 |  | 0.49566 | [17 empty] | LS2 | 73.6121 | CAV | 344.1138 | HWR2 | 1, 0, 0
|  | FS1 | BBS |  | FS1_BBS:SLH_D2405 | [20 empty] | 0 | [17 empty] | FS1 | 25.1503 | SLH | 240.5288
|  | LS2 | CC06 | Cvy244 | LS2_CC06:CAV2_D2910 | 0.32364 | 40 |  |  |  | MHz: 322; MeV: 2.0531; deg: -32 |  | 0.32364 | [17 empty] | LS2 | 20.6773 | CAV | 291.179 | HWR1 | 1, 0, 0
|  | LS2 | CC07 |  | LS2_CC07:BLM_D2947 | [20 empty] | 0 | [17 empty] | LS2 | 24.3966 | BLM | 294.8983
|  | LS2 | CC10 | Cvy268 | LS2_CC10:CAV2_D3069 | 0.32364 | 40 |  |  |  | MHz: 322; MeV: 2.087; deg: -32 |  | 0.32364 | [17 empty] | LS2 | 36.5999 | CAV | 307.1016 | HWR1 | 1, 0, 0
|  | LS3 | WD01 |  | LS3_WD01:PORT_D4389 | [20 empty] | 0 | [17 empty] | LS3 | 5.9771 | PORT | 438.9392
|  | BDS | BTS | Qua179 | BDS_BTS:QV_D5501 | 0.25 | 50 |  | -1.2349 | [16 empty] | 0.25 |  |  | -8.12 |  |  |  |  | -1 | [9 empty] | BDS | 3.425 | QV | 550.1155
|  | LS1 | WB09 |  | LS1_WB09:PORT_D1797 | [20 empty] | 0 | [17 empty] | LS1 | 67.3361 | PORT | 179.7441
|  | LS2 | WD08 |  | LS2_WD08:PORT_D3677 | [20 empty] | 0 | [17 empty] | LS2 | 97.1663 | PORT | 367.668
|  | FS1 | BBS |  | FS1_BBS:PORT_D2446 | [20 empty] | 0 | [17 empty] | FS1 | 29.246 | PORT | 244.6245
|  | LS2 | WD08 |  | LS2_WD08:PORT_D3678 | [20 empty] | 0 | [17 empty] | LS2 | 97.2573 | PORT | 367.759
|  | BDS | BBS |  | BDS_BBS:DC_D5657 |  | 100 | [18 empty] | 0.2 | [17 empty] | BDS | 18.967 | DC | 565.6575
|  | LS2 | CD01 |  | LS2_CD01:BLM_D3238 | [20 empty] | 0 | [17 empty] | LS2 | 53.3297 | BLM | 323.8314
|  | FE | SCS2 |  | FE_SCS2:VD_D0718 |  | 150 | [18 empty] | 0 | [17 empty] | FE | 3.3076 | VD | 71.7978
|  | LS2 | CD02 | Cvy294 | LS2_CD02:CAV2_D3255 | 0.49566 | 40 |  |  |  | MHz: 322; MeV: 2.586; deg: -24 |  | 0.49566 | [17 empty] | LS2 | 55.003 | CAV | 325.5046 | HWR2 | 1, 0, 0
|  | LS3 | CD04 | Cvy414 | LS3_CD04:CAV6_D4557 | 0.49566 | 40 |  |  |  | MHz: 322; MeV: 3.7002; deg: -24 |  | 0.49566 | [17 empty] | LS3 | 22.733 | CAV | 455.6951 | HWR2 | 1, 0, 0
|  | LS3 | CD03 | Cvy406 | LS3_CD03:CAV6_D4495 | 0.49566 | 40 |  |  |  | MHz: 322; MeV: 3.6996; deg: -24 |  | 0.49566 | [17 empty] | LS3 | 16.5299 | CAV | 449.492 | HWR2 | 1, 0, 0
|  | LS1 | CB06 |  | LS1_CB06:BLM_D1569 | [20 empty] | 0 | [17 empty] | LS1 | 44.4895 | BLM | 156.8975
|  | LS1 | CB04 |  | LS1_CB04:GV_D1476 | [20 empty] | 0.072 | [17 empty] | LS1 | 35.157 | GV | 147.565
|  | LS1 | CB10 | Cvy187 | LS1_CB10:CAV3_D1818 | 0.29817 | 34 |  |  |  | MHz: 80.5; MeV: 1.2464; deg: -22.5 |  | 0.29817 | [17 empty] | LS1 | 69.4325 | CAV | 181.8405 | QWR2 | 1, 0, 0
|  | LS1 | CB05 |  | LS1_CB05:BLM_D1505 | [20 empty] | 0 | [17 empty] | LS1 | 38.1171 | BLM | 150.5251
|  | LS2 | CC07 |  | LS2_CC07:BLM_D2956 | [20 empty] | 0 | [17 empty] | LS2 | 25.243 | BLM | 295.7446
|  | LS1 | WB03 |  | LS1_WB03:BPM_D1413 | [20 empty] | 0 | [17 empty] | LS1 | 28.9366 | BPM | 141.3446
|  | LS2 | CC06 | Cvy248 | LS2_CC06:CAV6_D2934 | 0.32364 | 40 |  |  |  | MHz: 322; MeV: 2.0714; deg: -32 |  | 0.32364 | [17 empty] | LS2 | 23.081 | CAV | 293.5826 | HWR1 | 1, 0, 0
|  | FS1 | BMS |  | FS1_BMS:BPM_D2604 | [20 empty] | 0 | [17 empty] | FS1 | 44.9715 | BPM | 260.35
|  | LS3 | CD03 | Cvy402 | LS3_CD03:CAV2_D4464 | 0.49566 | 40 |  |  |  | MHz: 322; MeV: 3.6983; deg: -24 |  | 0.49566 | [17 empty] | LS3 | 13.4382 | CAV | 446.4004 | HWR2 | 1, 0, 0
|  | FS1 | BBS | QSM104 | FS1_BBS:QSM_D2472 | 0.25 | 140 |  | 5.0106 | [16 empty] | 0.25 |  |  | 8.9725 |  |  |  |  | 1 | [9 empty] | FS1 | 31.8131 | QSM | 247.1916
|  | LS1 | CB04 |  | LS1_CB04:BPM_D1462 |  | 40 | [18 empty] | 0 | [17 empty] | LS1 | 33.8389 | BPM | 146.2469
|  | LS1 | BTS |  | LS1_BTS:PM_D2057 | [20 empty] | 0 | [17 empty] | LS1 | 93.253 | PM | 205.661
|  | LS1 | CA02 |  | LS1_CA02:BPM_D1163 |  | 40 | [18 empty] | 0 | [17 empty] | LS1 | 3.8484 | BPM | 116.2564
|  | LS1 | CB10 |  | LS1_CB10:BPM_D1845 |  | 40 | [18 empty] | 0 | [17 empty] | LS1 | 72.0735 | BPM | 184.4815
|  | LS1 | BTS |  | LS1_BTS:DC_D2031 |  | 50 | [18 empty] | 0.2 | [17 empty] | LS1 | 90.7068 | DC | 203.1148
|  | LS1 | WB01 |  | LS1_WB01:PORT_D1288 | [20 empty] | 0 | [17 empty] | LS1 | 16.3567 | PORT | 128.7647
|  | LS3 | BTS | Qua157 | LS3_BTS:QH_D4907 | 0.25 | 50 |  | 1.9618 | [16 empty] | 0.25 |  |  | 12.9 |  |  |  |  | 1 | [9 empty] | LS3 | 57.7704 | QH | 490.7325
|  | LS2 | CD09 | Sol160 | LS2_CD09:SOL1_D3708 | 0.5 | 40 | [18 empty] | 0.5 |  |  | -6.5 |  |  |  |  | 1 | [6 empty] | -0.65887 |  |  | LS2 | 100.2678 | SOL | 370.7695
|  | LS2 | CD06 | Cvy328 | LS2_CD06:CAV4_D3515 | 0.49566 | 40 |  |  |  | MHz: 322; MeV: 3.3339; deg: -24 |  | 0.49566 | [17 empty] | LS2 | 81.0056 | CAV | 351.5072 | HWR2 | 1, 0, 0
|  | FS2 | BMS |  | FS2_BMS:PORT_D4179 | [20 empty] | 0 | [17 empty] | FS2 | 25.1275 | PORT | 417.901
|  | LS2 | CC02 |  | LS2_CC02:GV_D2745 |  | 40 | [18 empty] | 0.072 | [17 empty] | LS2 | 3.9806 | GV | 274.4823
|  | FS2 | BMS |  | FS2_BMS:PM_D4142 | [20 empty] | 0 | [17 empty] | FS2 | 21.4737 | PM | 414.2471
|  | FS2 | BMS |  | FS2_BMS:DC_D4160 |  | 50 | [18 empty] | 0.2 | [17 empty] | FS2 | 23.2727 | DC | 416.0461
|  | FS1 | BBS |  | FS1_BBS:BPM_D2466 |  | 133.6 | [18 empty] | 0.084138 | [17 empty] | FS1 | 31.2181 | BPM | 246.5966
|  | LS2 | CD02 |  | LS2_CD02:BLM_D3300 | [20 empty] | 0 | [17 empty] | LS2 | 59.5328 | BLM | 330.0345
|  | FE | SCS1 |  | FE_SCS1:GV_D0752 |  | 150 | [18 empty] | 0.080264 | [17 empty] | FE | 6.7279 | GV | 75.2181
|  | LS2 | CC03 |  | LS2_CC03:GV_D2785 |  | 40 | [18 empty] | 0.072 | [17 empty] | LS2 | 7.9613 | GV | 278.463
|  | FS1 | BMS |  | FS1_BMS:BL_D2673 | [20 empty] | 0 | [17 empty] | FS1 | 51.9132 | BL | 267.2917
|  | FS1 | BBS | QSM103 | FS1_BBS:QSM_D2463 | 0.25 | 140 |  | -2.2766 | [16 empty] | 0.25 |  |  | -4.0768 |  |  |  |  | 1 | [9 empty] | FS1 | 30.9631 | QSM | 246.3416
|  | BDS | BBS |  | BDS_BBS:PORT_D5685 | [20 empty] | 0.27293 | [17 empty] | BDS | 21.7701 | PORT | 568.4607
|  | FE | SRC1 |  | FE_SRC1:GV_D0697 |  | 150 | [18 empty] | 0.080264 | [17 empty] | FE | 1.163 | GV | 69.6532
|  | LS1 | CB09 | Cvy180 | LS1_CB09:CAV4_D1759 | 0.29817 | 34 |  |  |  | MHz: 80.5; MeV: 1.2815; deg: -22.5 |  | 0.29817 | [17 empty] | LS1 | 63.4577 | CAV | 175.8657 | QWR2 | 1, 0, 0
|  | FS1 | STRL |  | FS1_STRL:GV_D2233 | [20 empty] | 0.072 | [17 empty] | FS1 | 7.9632 | GV | 223.3417
|  | FS1 | CSS | Dip103 | FS1_CSS:DH_D2181 | 0.3 | 40 | -5 |  |  | deg: 0; deg: 5 |  | 0.3 | [7 empty] | 1 | [7 empty] | 40 | 40 | FS1 | 2.6894 | DH | 218.0679
|  | LS3 | CD04 | Cvy416 | LS3_CD04:CAV8_D4569 | 0.49566 | 40 |  |  |  | MHz: 322; MeV: 3.6997; deg: -24 |  | 0.49566 | [17 empty] | LS3 | 23.9233 | CAV | 456.8854 | HWR2 | 1, 0, 0
|  | FS1 | CSS | Dip104 | FS1_CSS:DH_D2186 | 0.3 | 40 | 5 |  |  | deg: -5; deg: 0 |  | 0.3 | [7 empty] | 1 | [7 empty] | 40 | 40 | FS1 | 3.2394 | DH | 218.6179
|  | FS1 | BMS |  | FS1_BMS:DC_D2534 |  | 50 | [18 empty] | 0.2 | [17 empty] | FS1 | 37.9987 | DC | 253.3772
|  | LS3 | CD06 | Sol169 | LS3_CD06:SOL1_D4669 | 0.5 | 40 | [18 empty] | 0.5 |  |  | 8.5 |  |  |  |  | 1 | [6 empty] | 0.65423 |  |  | LS3 | 33.8909 | SOL | 466.853
|  | LS1 | CB04 | Cvy138 | LS1_CB04:CAV2_D1432 | 0.29817 | 34 |  |  |  | MHz: 80.5; MeV: 1.6257; deg: -22.5 |  | 0.29817 | [17 empty] | LS1 | 30.8002 | CAV | 143.2082 | QWR2 | 1, 0, 0
|  | LS1 | CB05 |  | LS1_CB05:BLM_D1525 | [20 empty] | 0 | [17 empty] | LS1 | 40.1148 | BLM | 152.5228
|  | LS2 | CC07 |  | LS2_CC07:BLM_D2976 | [20 empty] | 0 | [17 empty] | LS2 | 27.2234 | BLM | 297.7251
|  | LS2 | CC12 |  | LS2_CC12:BLM_D3155 | [20 empty] | 0 | [17 empty] | LS2 | 45.1462 | BLM | 315.6479
|  | LS3 | WD06 |  | LS3_WD06:BPM_D4699 | [20 empty] | 0 | [17 empty] | LS3 | 36.9184 | BPM | 469.8805
|  | FE | LEBT |  | FE_LEBT:QVE_D0878 |  | 150 | [18 empty] | 0.2 | [17 empty] | FE | 19.3057 | QVE | 87.7959
|  | FE | LEBT |  | FE_LEBT:QVE_D0871 |  | 150 | [18 empty] | 0.2 | [17 empty] | FE | 18.6057 | QVE | 87.0959
|  | LS1 | CB07 | Sol127 | LS1_CB07:SOL3_D1657 | 0.5 | 40 | [18 empty] | 0.5 |  |  | 7.25 |  |  |  |  | 1 | [6 empty] | 1.0124 |  |  | LS1 | 53.3382 | SOL | 165.7462
|  | LS1 | CB10 | Cvy192 | LS1_CB10:CAV8_D1854 | 0.29817 | 34 |  |  |  | MHz: 80.5; MeV: 1.2225; deg: -48.5 |  | 0.29817 | [17 empty] | LS1 | 73.0302 | CAV | 185.4382 | QWR2 | 1, 0, 0
|  | LS3 | BTS |  | LS3_BTS:BPM_D5444 | [20 empty] | 0 | [17 empty] | LS3 | 111.4646 | BPM | 544.4267
|  | LS1 | WB10 |  | LS1_WB10:PORT_D1861 | [20 empty] | 0 | [17 empty] | LS1 | 73.7085 | PORT | 186.1165
|  | LS1 | WB10 |  | LS1_WB10:PORT_D1860 | [20 empty] | 0 | [17 empty] | LS1 | 73.6175 | PORT | 186.0255
|  | LS1 | CB07 | Cvy161 | LS1_CB07:CAV1_D1611 | 0.29817 | 34 |  |  |  | MHz: 80.5; MeV: 1.4029; deg: -48.5 |  | 0.29817 | [17 empty] | LS1 | 48.7151 | CAV | 161.1231 | QWR2 | 1, 0, 0
|  | LS3 | WD05 |  | LS3_WD05:BPM_D4637 | [20 empty] | 0 | [17 empty] | LS3 | 30.7153 | BPM | 463.6774
|  | FE | MEBT |  | FE_MEBT:PORT_D1082 | [20 empty] | 0 | [17 empty] | FE | 39.697 | PORT | 108.1872
|  | LS2 | CC07 | Sol146 | LS2_CC07:SOL1_D2961 | 0.5 | 40 | [18 empty] | 0.5 |  |  | -5.7 |  |  |  |  | 1 | [6 empty] | -1.064 |  |  | LS2 | 25.6482 | SOL | 296.1499
|  | FS1 | CSS |  | FS1_CSS:BPM_D2282 |  | 47.5 | [18 empty] | 0.137 | [17 empty] | FS1 | 12.8526 | BPM | 228.2311
|  | LS3 | BTS |  | LS3_BTS:PM_D4862 | [20 empty] | 0 | [17 empty] | LS3 | 53.1914 | PM | 486.1535
|  | LS3 | BTS |  | LS3_BTS:PORT_D5011 | [20 empty] | 0 | [17 empty] | LS3 | 68.1799 | PORT | 501.142
|  | BDS | BBS |  | BDS_BBS:PORT_D5630 | [20 empty] | 0.41988 | [17 empty] | BDS | 16.3462 | PORT | 563.0367
|  | LS3 | CD01 |  | LS3_CD01:GV_D4330 |  | 40 | [18 empty] | 0.072 | [17 empty] | LS3 | 0 | GV | 432.9621
|  | FE | SCS2 |  | FE_SCS2:GV_D0756 |  | 150 | [18 empty] | 0.080264 | [17 empty] | FE | 7.0976 | GV | 75.5878
|  | LS2 | CC02 | Cvy224 | LS2_CC02:CAV6_D2774 | 0.32364 | 40 |  |  |  | MHz: 322; MeV: 1.8107; deg: -35 |  | 0.32364 | [17 empty] | LS2 | 7.1584 | CAV | 277.6601 | HWR1 | 1, 0, 0
|  | LS1 | CB10 | Sol135 | LS1_CB10:SOL2_D1829 | 0.5 | 40 | [18 empty] | 0.5 |  |  | 7 |  |  |  |  | 1 | [6 empty] | 0.86645 |  |  | LS1 | 70.4578 | SOL | 182.8658
|  | LS2 | WD01 |  | LS2_WD01:BPM_D3242 | [20 empty] | 0 | [17 empty] | LS2 | 53.6708 | BPM | 324.1725
|  | BDS | FFS | Qua183 | BDS_FFS:QH_D5750 | 0.25 | 50 |  | 2.1595 | [16 empty] | 0.25 |  |  | 14.2 |  |  |  |  | 1 | [9 empty] | BDS | 28.2794 | QH | 574.9699
|  | LS1 | BTS |  | LS1_BTS:DC_D2067 |  | 50 | [18 empty] | 0.2 | [17 empty] | LS1 | 94.3221 | DC | 206.7301
|  | LS3 | BTS |  | LS3_BTS:BPM_D5430 |  | 47.5 | [18 empty] | 0.137 | [17 empty] | LS3 | 110.0159 | BPM | 542.978
|  | LS3 | CD04 | Cvy413 | LS3_CD04:CAV5_D4551 | 0.49566 | 40 |  |  |  | MHz: 322; MeV: 3.7005; deg: -24 |  | 0.49566 | [17 empty] | LS3 | 22.1378 | CAV | 455.0999 | HWR2 | 1, 0, 0
|  | FE | MEBT |  | FE_MEBT:PORT_D1072 | [20 empty] | 0 | [17 empty] | FE | 38.7309 | PORT | 107.2211
|  | FE | LEBT |  | FE_LEBT:DCHV_D0901 |  | 150 | [18 empty] | 0.1905 | [17 empty] | FE | 21.5907 | DCHV | 90.0809
|  | FS1 | CSS |  | FS1_CSS:BCM_D2229 | [20 empty] | 0.12 | [17 empty] | FS1 | 7.4872 | BCM | 222.8657
|  | FS1 | BBS |  | FS1_BBS:PORT_D2405 | [20 empty] | 0 | [17 empty] | FS1 | 25.1503 | PORT | 240.5288
|  | LS2 | CD08 | Cvy344 | LS2_CD08:CAV4_D3639 | 0.49566 | 40 |  |  |  | MHz: 322; MeV: 3.5089; deg: -24 |  | 0.49566 | [17 empty] | LS2 | 93.4117 | CAV | 363.9134 | HWR2 | 1, 0, 0
|  | LS2 | CC04 | Cvy233 | LS2_CC04:CAV3_D2834 | 0.32364 | 40 |  |  |  | MHz: 322; MeV: 1.9597; deg: -35 |  | 0.32364 | [17 empty] | LS2 | 13.1392 | CAV | 283.6409 | HWR1 | 1, 0, 0
|  | LS2 | CC11 |  | LS2_CC11:GV_D3138 | [20 empty] | 0.072 | [17 empty] | LS2 | 43.3351 | GV | 313.8368
|  | FS2 | BBS |  | FS2_BBS:DC_D4055 |  | 100 | [18 empty] | 0.2 | [17 empty] | FS2 | 12.7417 | DC | 405.5152
|  | LS2 | WD10 |  | LS2_WD10:PORT_D3801 | [20 empty] | 0 | [17 empty] | LS2 | 109.5724 | PORT | 380.0741
|  | LS2 | WD10 |  | LS2_WD10:PORT_D3802 | [20 empty] | 0 | [17 empty] | LS2 | 109.6634 | PORT | 380.1651
|  | LS3 | CD02 | Cvy393 | LS3_CD02:CAV1_D4396 | 0.49566 | 40 |  |  |  | MHz: 322; MeV: 3.6909; deg: -24 |  | 0.49566 | [17 empty] | LS3 | 6.64 | CAV | 439.6021 | HWR2 | 1, 0, 0
|  | LS2 | CC12 |  | LS2_CC12:BLM_D3175 | [20 empty] | 0 | [17 empty] | LS2 | 47.1267 | BLM | 317.6284
|  | BDS | BBS |  | BDS_BBS:DC_D5693 |  | 100 | [18 empty] | 0.2 | [17 empty] | BDS | 22.6066 | DC | 569.2971
|  | LS3 | CD05 | Cvy418 | LS3_CD05:CAV2_D4588 | 0.49566 | 40 |  |  |  | MHz: 322; MeV: 3.6992; deg: -24 |  | 0.49566 | [17 empty] | LS3 | 25.8444 | CAV | 458.8065 | HWR2 | 1, 0, 0
|  | LS2 | CC06 | Cvy245 | LS2_CC06:CAV3_D2914 | 0.32364 | 40 |  |  |  | MHz: 322; MeV: 2.0584; deg: -32 |  | 0.32364 | [17 empty] | LS2 | 21.1005 | CAV | 291.6022 | HWR1 | 1, 0, 0
|  | LS2 | WC09 |  | LS2_WC09:BPM_D3060 | [20 empty] | 0 | [17 empty] | LS2 | 35.5258 | BPM | 306.0275
|  | LS1 | CB11 |  | LS1_CB11:BPM_D1889 |  | 40 | [18 empty] | 0 | [17 empty] | LS1 | 76.4482 | BPM | 188.8562
|  | FE | LEBT |  | FE_LEBT:QVE_D0891 |  | 150 | [18 empty] | 0.2 | [17 empty] | FE | 20.6057 | QVE | 89.0959
|  | LS1 | WB07 |  | LS1_WB07:PORT_D1669 | [20 empty] | 0 | [17 empty] | LS1 | 54.5003 | PORT | 166.9083
|  | LS1 | CB05 | Cvy147 | LS1_CB05:CAV3_D1500 | 0.29817 | 34 |  |  |  | MHz: 80.5; MeV: 1.5252; deg: -22.5 |  | 0.29817 | [17 empty] | LS1 | 37.5703 | CAV | 149.9783 | QWR2 | 1, 0, 0
|  | LS1 | CB03 | Sol113 | LS1_CB03:SOL1_D1363 | 0.5 | 40 | [18 empty] | 0.5 |  |  | 5.56 |  |  |  |  | 1 | [6 empty] | 1.214 |  |  | LS1 | 23.8531 | SOL | 136.2611
|  | LS2 | CD03 | Cvy307 | LS2_CD03:CAV7_D3354 | 0.49566 | 40 |  |  |  | MHz: 322; MeV: 2.9418; deg: -24 |  | 0.49566 | [17 empty] | LS2 | 64.8929 | CAV | 335.3946 | HWR2 | 1, 0, 0
|  | LS2 | CC08 | Cvy255 | LS2_CC08:CAV1_D2985 | 0.32364 | 40 |  |  |  | MHz: 322; MeV: 2.0883; deg: -32 |  | 0.32364 | [17 empty] | LS2 | 28.2155 | CAV | 298.7172 | HWR1 | 1, 0, 0
|  | FS2 | BTS | Qua139 | FS2_BTS:QV_D3950 | 0.25 | 50 |  | -0.68547 | [16 empty] | 0.25 |  |  | -3.82 |  |  |  |  | -1 | [9 empty] | FS2 | 2.2718 | QV | 395.0453
|  | LS2 | CD07 | Cvy334 | LS2_CD07:CAV2_D3565 | 0.49566 | 40 |  |  |  | MHz: 322; MeV: 3.4096; deg: -24 |  | 0.49566 | [17 empty] | LS2 | 86.0183 | CAV | 356.52 | HWR2 | 1, 0, 0
|  | FE | LEBT |  | FE_LEBT:QVE_D0898 |  | 150 | [18 empty] | 0.2 | [17 empty] | FE | 21.3057 | QVE | 89.7959
|  | LS3 | CD05 | Cvy423 | LS3_CD05:CAV7_D4625 | 0.49566 | 40 |  |  |  | MHz: 322; MeV: 3.6977; deg: -24 |  | 0.49566 | [17 empty] | LS3 | 29.5312 | CAV | 462.4933 | HWR2 | 1, 0, 0
|  | LS2 | CD02 | Cvy295 | LS2_CD02:CAV3_D3261 | 0.49566 | 40 |  |  |  | MHz: 322; MeV: 2.6165; deg: -24 |  | 0.49566 | [17 empty] | LS2 | 55.5981 | CAV | 326.0998 | HWR2 | 1, 0, 0
|  | FE | MEBT |  | FE_MEBT:PORT_D1067 | [20 empty] | 0 | [17 empty] | FE | 38.1773 | PORT | 106.6675
|  | LS2 | CD08 |  | LS2_CD08:GV_D3617 |  | 40 | [18 empty] | 0.072 | [17 empty] | LS2 | 91.1892 | GV | 361.6909
|  | LS1 | WB07 |  | LS1_WB07:PORT_D1670 | [20 empty] | 0 | [17 empty] | LS1 | 54.5913 | PORT | 166.9993
|  | FE | LEBT |  | FE_LEBT:FC_D0811 |  | 150 | [18 empty] | 0 | [17 empty] | FE | 12.5751 | FC | 81.0653
|  | LS2 | WC01 |  | LS2_WC01:BPM_D2742 | [20 empty] | 0 | [17 empty] | LS2 | 3.6806 | BPM | 274.1823
|  | FE | SRC2 |  | FE_SRC2:DCHV_D0688 | [20 empty] | 0.1905 | [17 empty] | FE | 0.3567 | DCHV | 68.8469
|  | LS2 | CC05 | Sol144 | LS2_CC05:SOL1_D2882 | 0.5 | 40 | [18 empty] | 0.5 |  |  | -5.9 |  |  |  |  | 1 | [6 empty] | -1.2234 |  |  | LS2 | 17.6869 | SOL | 288.1886
|  | LS3 | WD01 |  | LS3_WD01:PORT_D4390 | [20 empty] | 0 | [17 empty] | LS3 | 6.0681 | PORT | 439.0302
|  | FS1 | BMS |  | FS1_BMS:DC_D2506 |  | 50 | [18 empty] | 0.2 | [17 empty] | FS1 | 35.2537 | DC | 250.6322
|  | LS2 | CD08 | Cvy343 | LS2_CD08:CAV3_D3633 | 0.49566 | 40 |  |  |  | MHz: 322; MeV: 3.5005; deg: -24 |  | 0.49566 | [17 empty] | LS2 | 92.8165 | CAV | 363.3182 | HWR2 | 1, 0, 0
|  | BDS | BBS |  | BDS_BBS:PORT_D5655 | [20 empty] | 0.071364 | [17 empty] | BDS | 18.8313 | PORT | 565.5218
|  | LS2 | CC09 | Sol148 | LS2_CC09:SOL1_D3041 | 0.5 | 40 | [18 empty] | 0.5 |  |  | -5.6 |  |  |  |  | 1 | [6 empty] | -0.95607 |  |  | LS2 | 33.6095 | SOL | 304.1112
|  | FS1 | BBS |  | FS1_BBS:BPM_D2422 |  | 133.6 | [18 empty] | 0.084138 | [17 empty] | FS1 | 26.8003 | BPM | 242.1788
|  | LS2 | CC12 |  | LS2_CC12:BLM_D3146 | [20 empty] | 0 | [17 empty] | LS2 | 44.2999 | BLM | 314.8016
|  | FE | SRC1 |  | FE_SRC1:PORT_D0707 | [20 empty] | 0 | [17 empty] | FE | 2.2417 | PORT | 70.7319
|  | FE | SCS2 |  | FE_SCS2:PM_D0753 |  | 150 | [18 empty] | 0 | [17 empty] | FE | 6.7613 | PM | 75.2515
|  | LS2 | CD12 | Cvy377 | LS2_CD12:CAV5_D3900 | 0.49566 | 40 |  |  |  | MHz: 322; MeV: 3.6704; deg: -24 |  | 0.49566 | [17 empty] | LS2 | 119.5301 | CAV | 390.0318 | HWR2 | 1, 0, 0
|  | LS2 | CD12 | Cvy373 | LS2_CD12:CAV1_D3869 | 0.49566 | 40 |  |  |  | MHz: 322; MeV: 3.6605; deg: -24 |  | 0.49566 | [17 empty] | LS2 | 116.4384 | CAV | 386.9401 | HWR2 | 1, 0, 0
|  | LS1 | CB09 | Cvy177 | LS1_CB09:CAV1_D1739 | 0.29817 | 34 |  |  |  | MHz: 80.5; MeV: 1.2987; deg: -48.5 |  | 0.29817 | [17 empty] | LS1 | 61.46 | CAV | 173.868 | QWR2 | 1, 0, 0
|  | FS2 | BTS | Qua138 | FS2_BTS:QV_D3940 | 0.25 | 50 |  | -2.5122 | [16 empty] | 0.25 |  |  | -14 |  |  |  |  | -1 | [9 empty] | FS2 | 1.2718 | QV | 394.0453
|  | FE | SCS1 |  | FE_SCS1:PORT_D0739 | [20 empty] | 0 | [17 empty] | FE | 5.4076 | PORT | 73.8978
|  | FS2 | BBS | QSM105 | FS2_BBS:QSM_D3997 | 0.4 | 100 |  | 3.3197 | [16 empty] | 0.4 |  |  | 18.5 |  |  |  |  | 1 | [9 empty] | FS2 | 6.8943 | QSM | 399.6678
|  | BDS | FFS | Qua185 | BDS_FFS:QH_D5777 | 0.25 | 50 |  | 1.1178 | [16 empty] | 0.25 |  |  | 7.35 |  |  |  |  | 1 | [9 empty] | BDS | 31.0074 | QH | 577.6979
|  | FS2 | BMS | Qua147 | FS2_BMS:QH_D4286 | 0.25 | 50 |  | 2.566 | [16 empty] | 0.25 |  |  | 14.3 |  |  |  |  | 1 | [9 empty] | FS2 | 35.7777 | QH | 428.5511
|  | LS3 | CD01 | Cvy385 | LS3_CD01:CAV1_D4334 | 0.49566 | 40 |  |  |  | MHz: 322; MeV: 3.6789; deg: -24 |  | 0.49566 | [17 empty] | LS3 | 0.43694 | CAV | 433.399 | HWR2 | 1, 0, 0
|  | LS1 | CB10 | Cvy189 | LS1_CB10:CAV5_D1834 | 0.29817 | 34 |  |  |  | MHz: 80.5; MeV: 1.2362; deg: -22.5 |  | 0.29817 | [17 empty] | LS1 | 71.0325 | CAV | 183.4405 | QWR2 | 1, 0, 0
|  | LS2 | CC05 | Cvy240 | LS2_CC05:CAV4_D2885 | 0.32364 | 40 |  |  |  | MHz: 322; MeV: 2.0284; deg: -35 |  | 0.32364 | [17 empty] | LS2 | 18.254 | CAV | 288.7557 | HWR1 | 1, 0, 0